## Sheet1
|  | in mm | in m |  |  | r1 | r2 | r3 | r4 | r5 | r6 | r7 | r8 | r9 | r10 | r11 | r12 | r13 | r14 | r15 | r16 | r17 | r18 | r19 | r20
Given: | Diameter: D = | 25 | 0.025 |  | in mm | 0.625 | 1.25 | 1.875 | 2.5 | 3.125 | 3.75 | 4.375 | 5 | 5.625 | 6.25 | 6.875 | 7.5 | 8.125 | 8.75 | 9.375 | 10 | 10.625 | 11.25 | 11.875 | 12.5
| Radius: R = | 12.5 | 0.0125 |  | in m | 0.000625 | 0.00125 | 0.001875 | 0.0025 | 0.003125 | 0.00375 | 0.004375 | 0.005 | 0.005625 | 0.00625 | 0.006875 | 0.0075 | 0.008125 | 0.00875 | 0.009375 | 0.01 | 0.010625 | 0.01125 | 0.011875 | 0.0125
| Total Nodes: M = | 20 | [39 empty] | 137
| Delta x: x = | 0.625 | 0.000625
[5 empty] | Fourier No.: F0 = | r2: 0.012764; r5: Acc. Stbilility criterion:
| Convec. Heat transfer: h = | 8825 | W/m^2K |  | Biot no.: Bi = | r2: 0.20033; r5: Delta Tou: t =; r7: 0.00097761; r8: seconds
| Conduc. Heat Transfer: K = | 27.12 | W/m K
| Thermal Diffus.: α = | 5.1e-06 | m^2/s
| Density: Steel | 7850 | Kg/m³ |  | ρ Water: | r1: 1000; r2: Kg/m³
| Surface Temp.: Tsurf.: Tm @ n=m | 900 | ° C |  | Cp = | r1: 600; r2: J/Kg K
| Core temp. T core: T0 @ n=0 | 1020 | ° C
| Surround. Temp. T surr.: | 25 | ° C
| Iteration no.: n = | Iteration Time: t = | T0 | α | K | F0 | Bi | T1 | α | K | F0 | Bi | T2 | α | K | F0 | Bi | T3 | α | K | F0 | Bi | T4 | α | K | F0 | Bi | T5 | α | K | F0 | Bi | T6 | α | K | F0 | Bi | T7 | α | K | F0 | Bi | T8 | α | K | F0 | Bi | T9 | α | K | F0 | Bi | T10 | α | K | F0 | Bi | T11 | α | K | F0 | Bi | T12 | α | K | F0 | Bi | T13 | α | K | F0 | Bi | T14 | α | K | F0 | Bi | T15 | α | K | F0 | Bi | T16 | α | K | F0 | Bi | T17 | α | K | F0 | Bi | T18 | α | K | F0 | Bi | T19 | α | K | F0 | Bi | T20 | α | K | F0 | Bi
| NODE no. = |  | 0 |  |  | r3: 1; r8: 2; r13: 3; r18: 4 |  |  | 5 |  |  |  |  | 6 |  |  |  |  | 7 |  |  |  |  | 8 |  |  |  |  | 9 |  |  |  |  | 10 |  |  |  |  | 11 |  |  |  |  | 12 |  |  |  |  | 13 |  |  |  |  | 14 |  |  |  |  | 15 |  |  |  |  | 16 |  |  |  |  | 17 |  |  |  |  | 18 |  |  |  |  | 19 |  |  |  |  | 20
| 0 | 0 | 1020 | 5.54e-06 | 27.619 | 0.013865 | 0.1997 | 1019.7 | 5.5394e-06 | 27.6155 | 0.013863 | 0.19973 | 1018.8 | 5.5376e-06 | 27.6052 | 0.013865 | 0.1998 | 1017.3 | 5.5346e-06 | 27.5879 | 0.013851 | 0.19993 | 1015.2 | 5.5304e-06 | 27.5638 | 0.013841 | 0.2001 | 1012.5 | 5.525e-06 | 27.5328 | 0.013827 | 0.20033 | 1009.2 | 5.5184e-06 | 27.4948 | 0.013811 | 0.20061 | 1005.3 | 5.5106e-06 | 27.45 | 0.013791 | 0.20093 | 1000.8 | 5.5016e-06 | 27.3982 | 0.013769 | 0.20131 | 995.7 | 5.4914e-06 | 27.3395 | 0.013743 | 0.20175 | 990 | 5.48e-06 | 27.274 | 0.013715 | 0.20223 | 983.7 | 5.4674e-06 | 27.2015 | 0.013683 | 0.20277 | 976.8 | 5.4536e-06 | 27.1222 | 0.013649 | 0.20336 | 969.3 | 5.4386e-06 | 27.0359 | 0.013611 | 0.20401 | 961.2 | 5.4224e-06 | 26.9428 | 0.013571 | 0.20472 | 952.5 | 5.405e-06 | 26.8427 | 0.013527 | 0.20548 | 943.2 | 5.3864e-06 | 26.7358 | 0.013481 | 0.2063 | 933.3 | 5.3666e-06 | 26.6219 | 0.013431 | 0.20718 | 922.8 | 5.3456e-06 | 26.5012 | 0.013378 | 0.20813 | 911.7 | 5.3234e-06 | 26.3736 | 0.013323 | 0.20913 | 900 | 5.3e-06 | 26.239 | 0.013264 | 0.21021
| 1 | 0.00097761 | 1019.9847 | 5.54e-06 | 27.6188 | 0.013865 | 0.19971 | 1019.6834 | 5.5394e-06 | 27.6154 | 0.013863 | 0.19973 | 1018.7834 | 5.5376e-06 | 27.605 | 0.013865 | 0.19981 | 1017.2834 | 5.5346e-06 | 27.5878 | 0.013851 | 0.19993 | 1015.1834 | 5.5304e-06 | 27.5636 | 0.013841 | 0.20011 | 1012.4834 | 5.525e-06 | 27.5326 | 0.013827 | 0.20033 | 1009.1834 | 5.5184e-06 | 27.4946 | 0.013811 | 0.20061 | 1005.2834 | 5.5106e-06 | 27.4498 | 0.013791 | 0.20094 | 1000.7835 | 5.5016e-06 | 27.398 | 0.013769 | 0.20131 | 995.6835 | 5.4914e-06 | 27.3394 | 0.013743 | 0.20175 | 989.9835 | 5.48e-06 | 27.2738 | 0.013715 | 0.20223 | 983.6835 | 5.4674e-06 | 27.2014 | 0.013683 | 0.20277 | 976.7836 | 5.4536e-06 | 27.122 | 0.013649 | 0.20336 | 969.2836 | 5.4386e-06 | 27.0358 | 0.013611 | 0.20401 | 961.1837 | 5.4224e-06 | 26.9426 | 0.013571 | 0.20472 | 952.4837 | 5.405e-06 | 26.8426 | 0.013527 | 0.20548 | 943.1838 | 5.3864e-06 | 26.7356 | 0.01348 | 0.2063 | 933.2838 | 5.3666e-06 | 26.6218 | 0.013431 | 0.20718 | 922.7839 | 5.3456e-06 | 26.501 | 0.013378 | 0.20813 | 911.6839 | 5.3234e-06 | 26.3734 | 0.013323 | 0.20914 | 895.5577 | 5.2911e-06 | 26.1879 | 0.013242 | 0.21062
| 2 | 0.0019552 | 1019.9693 | 5.5399e-06 | 27.6186 | 0.013865 | 0.19971 | 1019.6667 | 5.5393e-06 | 27.6152 | 0.013863 | 0.19973 | 1018.7667 | 5.5375e-06 | 27.6048 | 0.013865 | 0.19981 | 1017.2667 | 5.5345e-06 | 27.5876 | 0.013851 | 0.19993 | 1015.1668 | 5.5303e-06 | 27.5634 | 0.013841 | 0.20011 | 1012.4668 | 5.5249e-06 | 27.5324 | 0.013827 | 0.20033 | 1009.1668 | 5.5183e-06 | 27.4944 | 0.013811 | 0.20061 | 1005.2669 | 5.5105e-06 | 27.4496 | 0.013791 | 0.20094 | 1000.7669 | 5.5015e-06 | 27.3978 | 0.013769 | 0.20132 | 995.667 | 5.4913e-06 | 27.3392 | 0.013743 | 0.20175 | 989.967 | 5.4799e-06 | 27.2736 | 0.013715 | 0.20223 | 983.6671 | 5.4673e-06 | 27.2012 | 0.013683 | 0.20277 | 976.7672 | 5.4535e-06 | 27.1218 | 0.013649 | 0.20336 | 969.2672 | 5.4385e-06 | 27.0356 | 0.013611 | 0.20401 | 961.1673 | 5.4223e-06 | 26.9424 | 0.01357 | 0.20472 | 952.4674 | 5.4049e-06 | 26.8424 | 0.013527 | 0.20548 | 943.1675 | 5.3863e-06 | 26.7354 | 0.01348 | 0.2063 | 933.2676 | 5.3665e-06 | 26.6216 | 0.013431 | 0.20719 | 922.7678 | 5.3455e-06 | 26.5008 | 0.013378 | 0.20813 | 911.6071 | 5.3232e-06 | 26.3725 | 0.013322 | 0.20914 | 891.2574 | 5.2825e-06 | 26.1385 | 0.013221 | 0.21102
| 3 | 0.0029328 | 1019.9539 | 5.5399e-06 | 27.6185 | 0.013865 | 0.19971 | 1019.6501 | 5.5393e-06 | 27.615 | 0.013863 | 0.19973 | 1018.7501 | 5.5375e-06 | 27.6046 | 0.013865 | 0.19981 | 1017.2501 | 5.5345e-06 | 27.5874 | 0.013851 | 0.19993 | 1015.1501 | 5.5303e-06 | 27.5632 | 0.013841 | 0.20011 | 1012.4502 | 5.5249e-06 | 27.5322 | 0.013827 | 0.20033 | 1009.1502 | 5.5183e-06 | 27.4942 | 0.013811 | 0.20061 | 1005.2503 | 5.5105e-06 | 27.4494 | 0.013791 | 0.20094 | 1000.7504 | 5.5015e-06 | 27.3976 | 0.013769 | 0.20132 | 995.6504 | 5.4913e-06 | 27.339 | 0.013743 | 0.20175 | 989.9505 | 5.4799e-06 | 27.2734 | 0.013715 | 0.20223 | 983.6506 | 5.4673e-06 | 27.201 | 0.013683 | 0.20277 | 976.7507 | 5.4535e-06 | 27.1216 | 0.013648 | 0.20337 | 969.2509 | 5.4385e-06 | 27.0354 | 0.013611 | 0.20402 | 961.151 | 5.4223e-06 | 26.9422 | 0.01357 | 0.20472 | 952.4511 | 5.4049e-06 | 26.8422 | 0.013527 | 0.20548 | 943.1513 | 5.3863e-06 | 26.7352 | 0.01348 | 0.20631 | 933.2515 | 5.3665e-06 | 26.6214 | 0.013431 | 0.20719 | 922.7508 | 5.3455e-06 | 26.5006 | 0.013378 | 0.20813 | 911.4731 | 5.3229e-06 | 26.3709 | 0.013322 | 0.20916 | 887.0929 | 5.2742e-06 | 26.0906 | 0.0132 | 0.2114
| 4 | 0.0039105 | 1019.9383 | 5.5399e-06 | 27.6183 | 0.013865 | 0.19971 | 1019.6335 | 5.5393e-06 | 27.6148 | 0.013863 | 0.19973 | 1018.7335 | 5.5375e-06 | 27.6044 | 0.013865 | 0.19981 | 1017.2335 | 5.5345e-06 | 27.5872 | 0.013851 | 0.19993 | 1015.1335 | 5.5303e-06 | 27.563 | 0.013841 | 0.20011 | 1012.4336 | 5.5249e-06 | 27.532 | 0.013827 | 0.20034 | 1009.1336 | 5.5183e-06 | 27.494 | 0.013811 | 0.20061 | 1005.2337 | 5.5105e-06 | 27.4492 | 0.013791 | 0.20094 | 1000.7338 | 5.5015e-06 | 27.3974 | 0.013768 | 0.20132 | 995.6339 | 5.4913e-06 | 27.3388 | 0.013743 | 0.20175 | 989.934 | 5.4799e-06 | 27.2732 | 0.013714 | 0.20224 | 983.6342 | 5.4673e-06 | 27.2008 | 0.013683 | 0.20277 | 976.7343 | 5.4535e-06 | 27.1214 | 0.013648 | 0.20337 | 969.2345 | 5.4385e-06 | 27.0352 | 0.013611 | 0.20402 | 961.1347 | 5.4223e-06 | 26.942 | 0.01357 | 0.20472 | 952.4349 | 5.4049e-06 | 26.842 | 0.013527 | 0.20548 | 943.1351 | 5.3863e-06 | 26.7351 | 0.01348 | 0.20631 | 933.2353 | 5.3665e-06 | 26.6212 | 0.013431 | 0.20719 | 922.7322 | 5.3455e-06 | 26.5004 | 0.013378 | 0.20813 | 911.2853 | 5.3226e-06 | 26.3688 | 0.013321 | 0.20917 | 883.0584 | 5.2661e-06 | 26.0442 | 0.013179 | 0.21178
| 5 | 0.0048881 | 1019.9228 | 5.5398e-06 | 27.6181 | 0.013865 | 0.19971 | 1019.6169 | 5.5392e-06 | 27.6146 | 0.013863 | 0.19974 | 1018.7168 | 5.5374e-06 | 27.6042 | 0.013865 | 0.19981 | 1017.2168 | 5.5344e-06 | 27.587 | 0.013851 | 0.19994 | 1015.1169 | 5.5302e-06 | 27.5628 | 0.01384 | 0.20011 | 1012.417 | 5.5248e-06 | 27.5318 | 0.013827 | 0.20034 | 1009.117 | 5.5182e-06 | 27.4938 | 0.01381 | 0.20061 | 1005.2171 | 5.5104e-06 | 27.449 | 0.013791 | 0.20094 | 1000.7173 | 5.5014e-06 | 27.3972 | 0.013768 | 0.20132 | 995.6174 | 5.4912e-06 | 27.3386 | 0.013743 | 0.20175 | 989.9175 | 5.4798e-06 | 27.2731 | 0.013714 | 0.20224 | 983.6177 | 5.4672e-06 | 27.2006 | 0.013683 | 0.20278 | 976.7179 | 5.4534e-06 | 27.1213 | 0.013648 | 0.20337 | 969.2181 | 5.4384e-06 | 27.035 | 0.013611 | 0.20402 | 961.1183 | 5.4222e-06 | 26.9419 | 0.01357 | 0.20472 | 952.4186 | 5.4048e-06 | 26.8418 | 0.013527 | 0.20549 | 943.1188 | 5.3862e-06 | 26.7349 | 0.01348 | 0.20631 | 933.2191 | 5.3664e-06 | 26.621 | 0.013431 | 0.20719 | 922.7114 | 5.3454e-06 | 26.5002 | 0.013378 | 0.20814 | 911.0468 | 5.3221e-06 | 26.366 | 0.01332 | 0.20919 | 879.1481 | 5.2583e-06 | 25.9992 | 0.01316 | 0.21215
| 6 | 0.0058657 | 1019.9072 | 5.5398e-06 | 27.6179 | 0.013864 | 0.19971 | 1019.6003 | 5.5392e-06 | 27.6144 | 0.013863 | 0.19974 | 1018.7002 | 5.5374e-06 | 27.6041 | 0.013864 | 0.19981 | 1017.2002 | 5.5344e-06 | 27.5868 | 0.013851 | 0.19994 | 1015.1003 | 5.5302e-06 | 27.5627 | 0.01384 | 0.20011 | 1012.4003 | 5.5248e-06 | 27.5316 | 0.013827 | 0.20034 | 1009.1004 | 5.5182e-06 | 27.4937 | 0.01381 | 0.20061 | 1005.2006 | 5.5104e-06 | 27.4488 | 0.013791 | 0.20094 | 1000.7007 | 5.5014e-06 | 27.3971 | 0.013768 | 0.20132 | 995.6009 | 5.4912e-06 | 27.3384 | 0.013743 | 0.20175 | 989.9011 | 5.4798e-06 | 27.2729 | 0.013714 | 0.20224 | 983.6013 | 5.4672e-06 | 27.2004 | 0.013683 | 0.20278 | 976.7015 | 5.4534e-06 | 27.1211 | 0.013648 | 0.20337 | 969.2017 | 5.4384e-06 | 27.0348 | 0.013611 | 0.20402 | 961.102 | 5.4222e-06 | 26.9417 | 0.01357 | 0.20472 | 952.4023 | 5.4048e-06 | 26.8416 | 0.013527 | 0.20549 | 943.1026 | 5.3862e-06 | 26.7347 | 0.01348 | 0.20631 | 933.2028 | 5.3664e-06 | 26.6208 | 0.01343 | 0.20719 | 922.6876 | 5.3454e-06 | 26.4999 | 0.013378 | 0.20814 | 910.7608 | 5.3215e-06 | 26.3627 | 0.013318 | 0.20922 | 875.3568 | 5.2507e-06 | 25.9556 | 0.013141 | 0.2125
| 7 | 0.0068433 | 1019.8915 | 5.5398e-06 | 27.6178 | 0.013864 | 0.19971 | 1019.5837 | 5.5392e-06 | 27.6142 | 0.013863 | 0.19974 | 1018.6836 | 5.5374e-06 | 27.6039 | 0.013864 | 0.19981 | 1017.1835 | 5.5344e-06 | 27.5866 | 0.013851 | 0.19994 | 1015.0837 | 5.5302e-06 | 27.5625 | 0.01384 | 0.20011 | 1012.3837 | 5.5248e-06 | 27.5314 | 0.013827 | 0.20034 | 1009.0839 | 5.5182e-06 | 27.4935 | 0.01381 | 0.20062 | 1005.184 | 5.5104e-06 | 27.4486 | 0.013791 | 0.20094 | 1000.6842 | 5.5014e-06 | 27.3969 | 0.013768 | 0.20132 | 995.5843 | 5.4912e-06 | 27.3382 | 0.013743 | 0.20176 | 989.8846 | 5.4798e-06 | 27.2727 | 0.013714 | 0.20224 | 983.5848 | 5.4672e-06 | 27.2002 | 0.013683 | 0.20278 | 976.6851 | 5.4534e-06 | 27.1209 | 0.013648 | 0.20337 | 969.1854 | 5.4384e-06 | 27.0346 | 0.013611 | 0.20402 | 961.0857 | 5.4222e-06 | 26.9415 | 0.01357 | 0.20473 | 952.386 | 5.4048e-06 | 26.8414 | 0.013526 | 0.20549 | 943.0864 | 5.3862e-06 | 26.7345 | 0.01348 | 0.20631 | 933.1864 | 5.3664e-06 | 26.6206 | 0.01343 | 0.20719 | 922.6602 | 5.3453e-06 | 26.4996 | 0.013378 | 0.20814 | 910.43 | 5.3209e-06 | 26.3589 | 0.013316 | 0.20925 | 871.6791 | 5.2434e-06 | 25.9133 | 0.013123 | 0.21285
| 8 | 0.0078209 | 1019.8758 | 5.5398e-06 | 27.6176 | 0.013864 | 0.19971 | 1019.5671 | 5.5391e-06 | 27.614 | 0.013863 | 0.19974 | 1018.6669 | 5.5373e-06 | 27.6037 | 0.013864 | 0.19981 | 1017.1669 | 5.5343e-06 | 27.5864 | 0.013851 | 0.19994 | 1015.067 | 5.5301e-06 | 27.5623 | 0.01384 | 0.20012 | 1012.3671 | 5.5247e-06 | 27.5312 | 0.013827 | 0.20034 | 1009.0673 | 5.5181e-06 | 27.4933 | 0.01381 | 0.20062 | 1005.1674 | 5.5103e-06 | 27.4484 | 0.013791 | 0.20095 | 1000.6676 | 5.5013e-06 | 27.3967 | 0.013768 | 0.20132 | 995.5678 | 5.4911e-06 | 27.338 | 0.013743 | 0.20176 | 989.8681 | 5.4797e-06 | 27.2725 | 0.013714 | 0.20224 | 983.5683 | 5.4671e-06 | 27.2 | 0.013683 | 0.20278 | 976.6686 | 5.4533e-06 | 27.1207 | 0.013648 | 0.20337 | 969.169 | 5.4383e-06 | 27.0344 | 0.01361 | 0.20402 | 961.0693 | 5.4221e-06 | 26.9413 | 0.01357 | 0.20473 | 952.3697 | 5.4047e-06 | 26.8413 | 0.013526 | 0.20549 | 943.0701 | 5.3861e-06 | 26.7343 | 0.01348 | 0.20631 | 933.1698 | 5.3663e-06 | 26.6205 | 0.01343 | 0.2072 | 922.6289 | 5.3453e-06 | 26.4992 | 0.013378 | 0.20814 | 910.0573 | 5.3201e-06 | 26.3547 | 0.013315 | 0.20928 | 868.1104 | 5.2362e-06 | 25.8723 | 0.013105 | 0.21319
| 9 | 0.0087985 | 1019.86 | 5.5397e-06 | 27.6174 | 0.013864 | 0.19972 | 1019.5505 | 5.5391e-06 | 27.6138 | 0.013863 | 0.19974 | 1018.6503 | 5.5373e-06 | 27.6035 | 0.013864 | 0.19982 | 1017.1503 | 5.5343e-06 | 27.5862 | 0.013851 | 0.19994 | 1015.0504 | 5.5301e-06 | 27.5621 | 0.01384 | 0.20012 | 1012.3505 | 5.5247e-06 | 27.531 | 0.013827 | 0.20034 | 1009.0507 | 5.5181e-06 | 27.4931 | 0.01381 | 0.20062 | 1005.1509 | 5.5103e-06 | 27.4482 | 0.013791 | 0.20095 | 1000.6511 | 5.5013e-06 | 27.3965 | 0.013768 | 0.20133 | 995.5513 | 5.4911e-06 | 27.3378 | 0.013743 | 0.20176 | 989.8516 | 5.4797e-06 | 27.2723 | 0.013714 | 0.20224 | 983.5519 | 5.4671e-06 | 27.1998 | 0.013682 | 0.20278 | 976.6522 | 5.4533e-06 | 27.1205 | 0.013648 | 0.20337 | 969.1526 | 5.4383e-06 | 27.0343 | 0.01361 | 0.20402 | 961.053 | 5.4221e-06 | 26.9411 | 0.01357 | 0.20473 | 952.3534 | 5.4047e-06 | 26.8411 | 0.013526 | 0.20549 | 943.0539 | 5.3861e-06 | 26.7341 | 0.01348 | 0.20631 | 933.1531 | 5.3663e-06 | 26.6203 | 0.01343 | 0.2072 | 922.593 | 5.3452e-06 | 26.4988 | 0.013377 | 0.20815 | 909.6452 | 5.3193e-06 | 26.3499 | 0.013313 | 0.20932 | 864.6459 | 5.2293e-06 | 25.8324 | 0.013087 | 0.21352
| 10 | 0.0097761 | 1019.8442 | 5.5397e-06 | 27.6172 | 0.013864 | 0.19972 | 1019.534 | 5.5391e-06 | 27.6136 | 0.013863 | 0.19974 | 1018.6337 | 5.5373e-06 | 27.6033 | 0.013864 | 0.19982 | 1017.1336 | 5.5343e-06 | 27.586 | 0.013851 | 0.19994 | 1015.0338 | 5.5301e-06 | 27.5619 | 0.01384 | 0.20012 | 1012.3339 | 5.5247e-06 | 27.5308 | 0.013827 | 0.20034 | 1009.0341 | 5.5181e-06 | 27.4929 | 0.01381 | 0.20062 | 1005.1343 | 5.5103e-06 | 27.448 | 0.013791 | 0.20095 | 1000.6345 | 5.5013e-06 | 27.3963 | 0.013768 | 0.20133 | 995.5348 | 5.4911e-06 | 27.3377 | 0.013742 | 0.20176 | 989.8351 | 5.4797e-06 | 27.2721 | 0.013714 | 0.20224 | 983.5354 | 5.4671e-06 | 27.1997 | 0.013682 | 0.20278 | 976.6358 | 5.4533e-06 | 27.1203 | 0.013648 | 0.20338 | 969.1362 | 5.4383e-06 | 27.0341 | 0.01361 | 0.20402 | 961.0367 | 5.4221e-06 | 26.9409 | 0.01357 | 0.20473 | 952.3372 | 5.4047e-06 | 26.8409 | 0.013526 | 0.20549 | 943.0376 | 5.3861e-06 | 26.7339 | 0.01348 | 0.20632 | 933.1361 | 5.3663e-06 | 26.6201 | 0.01343 | 0.2072 | 922.5521 | 5.3451e-06 | 26.4983 | 0.013377 | 0.20815 | 909.196 | 5.3184e-06 | 26.3448 | 0.01331 | 0.20936 | 861.2811 | 5.2226e-06 | 25.7937 | 0.01307 | 0.21384
| 11 | 0.010754 | 1019.8284 | 5.5397e-06 | 27.617 | 0.013864 | 0.19972 | 1019.5174 | 5.539e-06 | 27.6134 | 0.013863 | 0.19974 | 1018.617 | 5.5372e-06 | 27.6031 | 0.013864 | 0.19982 | 1017.117 | 5.5342e-06 | 27.5858 | 0.01385 | 0.19994 | 1015.0172 | 5.53e-06 | 27.5617 | 0.01384 | 0.20012 | 1012.3173 | 5.5246e-06 | 27.5306 | 0.013826 | 0.20034 | 1009.0175 | 5.518e-06 | 27.4927 | 0.01381 | 0.20062 | 1005.1177 | 5.5102e-06 | 27.4479 | 0.01379 | 0.20095 | 1000.618 | 5.5012e-06 | 27.3961 | 0.013768 | 0.20133 | 995.5183 | 5.491e-06 | 27.3375 | 0.013742 | 0.20176 | 989.8186 | 5.4796e-06 | 27.2719 | 0.013714 | 0.20225 | 983.519 | 5.467e-06 | 27.1995 | 0.013682 | 0.20278 | 976.6194 | 5.4532e-06 | 27.1201 | 0.013648 | 0.20338 | 969.1198 | 5.4382e-06 | 27.0339 | 0.01361 | 0.20403 | 961.0203 | 5.422e-06 | 26.9407 | 0.01357 | 0.20473 | 952.3209 | 5.4046e-06 | 26.8407 | 0.013526 | 0.20549 | 943.0214 | 5.386e-06 | 26.7337 | 0.01348 | 0.20632 | 933.1188 | 5.3662e-06 | 26.6199 | 0.01343 | 0.2072 | 922.506 | 5.345e-06 | 26.4978 | 0.013377 | 0.20815 | 908.7121 | 5.3174e-06 | 26.3392 | 0.013308 | 0.20941 | 858.0119 | 5.216e-06 | 25.7561 | 0.013054 | 0.21415
| 12 | 0.011731 | 1019.8125 | 5.5396e-06 | 27.6168 | 0.013864 | 0.19972 | 1019.5008 | 5.539e-06 | 27.6133 | 0.013862 | 0.19975 | 1018.6004 | 5.5372e-06 | 27.6029 | 0.013864 | 0.19982 | 1017.1004 | 5.5342e-06 | 27.5857 | 0.01385 | 0.19995 | 1015.0005 | 5.53e-06 | 27.5615 | 0.01384 | 0.20012 | 1012.3007 | 5.5246e-06 | 27.5305 | 0.013826 | 0.20035 | 1009.0009 | 5.518e-06 | 27.4925 | 0.01381 | 0.20062 | 1005.1011 | 5.5102e-06 | 27.4477 | 0.01379 | 0.20095 | 1000.6014 | 5.5012e-06 | 27.3959 | 0.013768 | 0.20133 | 995.5017 | 5.491e-06 | 27.3373 | 0.013742 | 0.20176 | 989.8021 | 5.4796e-06 | 27.2717 | 0.013714 | 0.20225 | 983.5025 | 5.467e-06 | 27.1993 | 0.013682 | 0.20279 | 976.603 | 5.4532e-06 | 27.1199 | 0.013648 | 0.20338 | 969.1035 | 5.4382e-06 | 27.0337 | 0.01361 | 0.20403 | 961.004 | 5.422e-06 | 26.9405 | 0.01357 | 0.20473 | 952.3046 | 5.4046e-06 | 26.8405 | 0.013526 | 0.2055 | 943.0051 | 5.386e-06 | 26.7336 | 0.01348 | 0.20632 | 933.1011 | 5.3662e-06 | 26.6197 | 0.01343 | 0.2072 | 922.4541 | 5.3449e-06 | 26.4972 | 0.013377 | 0.20816 | 908.1958 | 5.3164e-06 | 26.3333 | 0.013305 | 0.20945 | 854.8341 | 5.2097e-06 | 25.7196 | 0.013038 | 0.21445
| 13 | 0.012709 | 1019.7966 | 5.5396e-06 | 27.6167 | 0.013864 | 0.19972 | 1019.4843 | 5.539e-06 | 27.6131 | 0.013862 | 0.19975 | 1018.5838 | 5.5372e-06 | 27.6027 | 0.013864 | 0.19982 | 1017.0837 | 5.5342e-06 | 27.5855 | 0.01385 | 0.19995 | 1014.9839 | 5.53e-06 | 27.5613 | 0.01384 | 0.20012 | 1012.2841 | 5.5246e-06 | 27.5303 | 0.013826 | 0.20035 | 1008.9843 | 5.518e-06 | 27.4923 | 0.01381 | 0.20062 | 1005.0846 | 5.5102e-06 | 27.4475 | 0.01379 | 0.20095 | 1000.5849 | 5.5012e-06 | 27.3957 | 0.013768 | 0.20133 | 995.4852 | 5.491e-06 | 27.3371 | 0.013742 | 0.20176 | 989.7856 | 5.4796e-06 | 27.2715 | 0.013714 | 0.20225 | 983.4861 | 5.467e-06 | 27.1991 | 0.013682 | 0.20279 | 976.5866 | 5.4532e-06 | 27.1197 | 0.013648 | 0.20338 | 969.0871 | 5.4382e-06 | 27.0335 | 0.01361 | 0.20403 | 960.9877 | 5.422e-06 | 26.9404 | 0.01357 | 0.20473 | 952.2883 | 5.4046e-06 | 26.8403 | 0.013526 | 0.2055 | 942.9888 | 5.386e-06 | 26.7334 | 0.013479 | 0.20632 | 933.0829 | 5.3662e-06 | 26.6195 | 0.01343 | 0.2072 | 922.3964 | 5.3448e-06 | 26.4966 | 0.013376 | 0.20816 | 907.6489 | 5.3153e-06 | 26.327 | 0.013303 | 0.2095 | 851.7441 | 5.2035e-06 | 25.6841 | 0.013023 | 0.21475
| 14 | 0.013687 | 1019.7806 | 5.5396e-06 | 27.6165 | 0.013864 | 0.19972 | 1019.4677 | 5.5389e-06 | 27.6129 | 0.013862 | 0.19975 | 1018.5671 | 5.5371e-06 | 27.6025 | 0.013864 | 0.19982 | 1017.0671 | 5.5341e-06 | 27.5853 | 0.01385 | 0.19995 | 1014.9673 | 5.5299e-06 | 27.5611 | 0.01384 | 0.20012 | 1012.2675 | 5.5245e-06 | 27.5301 | 0.013826 | 0.20035 | 1008.9677 | 5.5179e-06 | 27.4921 | 0.01381 | 0.20063 | 1005.068 | 5.5101e-06 | 27.4473 | 0.01379 | 0.20095 | 1000.5683 | 5.5011e-06 | 27.3955 | 0.013768 | 0.20133 | 995.4687 | 5.4909e-06 | 27.3369 | 0.013742 | 0.20176 | 989.7691 | 5.4795e-06 | 27.2713 | 0.013714 | 0.20225 | 983.4696 | 5.4669e-06 | 27.1989 | 0.013682 | 0.20279 | 976.5701 | 5.4531e-06 | 27.1196 | 0.013648 | 0.20338 | 969.0707 | 5.4381e-06 | 27.0333 | 0.01361 | 0.20403 | 960.9714 | 5.4219e-06 | 26.9402 | 0.013569 | 0.20474 | 952.272 | 5.4045e-06 | 26.8401 | 0.013526 | 0.2055 | 942.9725 | 5.3859e-06 | 26.7332 | 0.013479 | 0.20632 | 933.0642 | 5.3661e-06 | 26.6192 | 0.01343 | 0.2072 | 922.3323 | 5.3447e-06 | 26.4958 | 0.013376 | 0.20817 | 907.0735 | 5.3141e-06 | 26.3203 | 0.0133 | 0.20956 | 848.7379 | 5.1975e-06 | 25.6495 | 0.013008 | 0.21504
| 15 | 0.014664 | 1019.7647 | 5.5395e-06 | 27.6163 | 0.013864 | 0.19972 | 1019.4511 | 5.5389e-06 | 27.6127 | 0.013862 | 0.19975 | 1018.5505 | 5.5371e-06 | 27.6023 | 0.013864 | 0.19982 | 1017.0505 | 5.5341e-06 | 27.5851 | 0.01385 | 0.19995 | 1014.9507 | 5.5299e-06 | 27.5609 | 0.01384 | 0.20012 | 1012.2509 | 5.5245e-06 | 27.5299 | 0.013826 | 0.20035 | 1008.9511 | 5.5179e-06 | 27.4919 | 0.01381 | 0.20063 | 1005.0514 | 5.5101e-06 | 27.4471 | 0.01379 | 0.20095 | 1000.5518 | 5.5011e-06 | 27.3953 | 0.013768 | 0.20133 | 995.4522 | 5.4909e-06 | 27.3367 | 0.013742 | 0.20177 | 989.7526 | 5.4795e-06 | 27.2712 | 0.013714 | 0.20225 | 983.4532 | 5.4669e-06 | 27.1987 | 0.013682 | 0.20279 | 976.5537 | 5.4531e-06 | 27.1194 | 0.013647 | 0.20338 | 969.0543 | 5.4381e-06 | 27.0331 | 0.01361 | 0.20403 | 960.955 | 5.4219e-06 | 26.94 | 0.013569 | 0.20474 | 952.2557 | 5.4045e-06 | 26.8399 | 0.013526 | 0.2055 | 942.9561 | 5.3859e-06 | 26.733 | 0.013479 | 0.20632 | 933.0449 | 5.3661e-06 | 26.619 | 0.01343 | 0.20721 | 922.2618 | 5.3445e-06 | 26.495 | 0.013376 | 0.20818 | 906.4714 | 5.3129e-06 | 26.3134 | 0.013297 | 0.20961 | 845.8123 | 5.1916e-06 | 25.6158 | 0.012993 | 0.21532
| 16 | 0.015642 | 1019.7487 | 5.5395e-06 | 27.6161 | 0.013864 | 0.19972 | 1019.4346 | 5.5389e-06 | 27.6125 | 0.013862 | 0.19975 | 1018.5339 | 5.5371e-06 | 27.6021 | 0.013864 | 0.19983 | 1017.0338 | 5.5341e-06 | 27.5849 | 0.01385 | 0.19995 | 1014.9341 | 5.5299e-06 | 27.5607 | 0.01384 | 0.20013 | 1012.2343 | 5.5245e-06 | 27.5297 | 0.013826 | 0.20035 | 1008.9345 | 5.5179e-06 | 27.4917 | 0.01381 | 0.20063 | 1005.0349 | 5.5101e-06 | 27.4469 | 0.01379 | 0.20096 | 1000.5352 | 5.5011e-06 | 27.3952 | 0.013767 | 0.20134 | 995.4357 | 5.4909e-06 | 27.3365 | 0.013742 | 0.20177 | 989.7362 | 5.4795e-06 | 27.271 | 0.013713 | 0.20225 | 983.4367 | 5.4669e-06 | 27.1985 | 0.013682 | 0.20279 | 976.5373 | 5.4531e-06 | 27.1192 | 0.013647 | 0.20338 | 969.038 | 5.4381e-06 | 27.0329 | 0.01361 | 0.20403 | 960.9387 | 5.4219e-06 | 26.9398 | 0.013569 | 0.20474 | 952.2395 | 5.4045e-06 | 26.8398 | 0.013526 | 0.2055 | 942.9398 | 5.3859e-06 | 26.7328 | 0.013479 | 0.20632 | 933.025 | 5.366e-06 | 26.6188 | 0.01343 | 0.20721 | 922.1847 | 5.3444e-06 | 26.4941 | 0.013375 | 0.20818 | 905.8444 | 5.3117e-06 | 26.3062 | 0.013294 | 0.20967 | 842.9638 | 5.1859e-06 | 25.5831 | 0.012979 | 0.2156
| 17 | 0.016619 | 1019.7326 | 5.5395e-06 | 27.6159 | 0.013864 | 0.19973 | 1019.418 | 5.5388e-06 | 27.6123 | 0.013862 | 0.19975 | 1018.5172 | 5.537e-06 | 27.6019 | 0.013864 | 0.19983 | 1017.0172 | 5.534e-06 | 27.5847 | 0.01385 | 0.19995 | 1014.9174 | 5.5298e-06 | 27.5606 | 0.013839 | 0.20013 | 1012.2177 | 5.5244e-06 | 27.5295 | 0.013826 | 0.20035 | 1008.9179 | 5.5178e-06 | 27.4916 | 0.013809 | 0.20063 | 1005.0183 | 5.51e-06 | 27.4467 | 0.01379 | 0.20096 | 1000.5187 | 5.501e-06 | 27.395 | 0.013767 | 0.20134 | 995.4191 | 5.4908e-06 | 27.3363 | 0.013742 | 0.20177 | 989.7197 | 5.4794e-06 | 27.2708 | 0.013713 | 0.20225 | 983.4202 | 5.4668e-06 | 27.1983 | 0.013682 | 0.20279 | 976.5209 | 5.453e-06 | 27.119 | 0.013647 | 0.20339 | 969.0216 | 5.438e-06 | 27.0327 | 0.01361 | 0.20403 | 960.9224 | 5.4218e-06 | 26.9396 | 0.013569 | 0.20474 | 952.2232 | 5.4044e-06 | 26.8396 | 0.013526 | 0.2055 | 942.9233 | 5.3858e-06 | 26.7326 | 0.013479 | 0.20633 | 933.0043 | 5.366e-06 | 26.6185 | 0.013429 | 0.20721 | 922.1007 | 5.3442e-06 | 26.4932 | 0.013375 | 0.20819 | 905.194 | 5.3104e-06 | 26.2987 | 0.01329 | 0.20973 | 840.1893 | 5.1804e-06 | 25.5512 | 0.012965 | 0.21587
| 18 | 0.017597 | 1019.7166 | 5.5394e-06 | 27.6157 | 0.013864 | 0.19973 | 1019.4015 | 5.5388e-06 | 27.6121 | 0.013862 | 0.19975 | 1018.5006 | 5.537e-06 | 27.6018 | 0.013864 | 0.19983 | 1017.0006 | 5.534e-06 | 27.5845 | 0.01385 | 0.19995 | 1014.9008 | 5.5298e-06 | 27.5604 | 0.013839 | 0.20013 | 1012.2011 | 5.5244e-06 | 27.5293 | 0.013826 | 0.20035 | 1008.9014 | 5.5178e-06 | 27.4914 | 0.013809 | 0.20063 | 1005.0017 | 5.51e-06 | 27.4465 | 0.01379 | 0.20096 | 1000.5021 | 5.501e-06 | 27.3948 | 0.013767 | 0.20134 | 995.4026 | 5.4908e-06 | 27.3361 | 0.013742 | 0.20177 | 989.7032 | 5.4794e-06 | 27.2706 | 0.013713 | 0.20226 | 983.4038 | 5.4668e-06 | 27.1981 | 0.013682 | 0.20279 | 976.5045 | 5.453e-06 | 27.1188 | 0.013647 | 0.20339 | 969.0052 | 5.438e-06 | 27.0326 | 0.01361 | 0.20404 | 960.906 | 5.4218e-06 | 26.9394 | 0.013569 | 0.20474 | 952.2069 | 5.4044e-06 | 26.8394 | 0.013526 | 0.2055 | 942.9068 | 5.3858e-06 | 26.7324 | 0.013479 | 0.20633 | 932.9828 | 5.366e-06 | 26.6183 | 0.013429 | 0.20721 | 922.0097 | 5.344e-06 | 26.4921 | 0.013374 | 0.2082 | 904.5219 | 5.309e-06 | 26.291 | 0.013287 | 0.20979 | 837.4857 | 5.175e-06 | 25.5201 | 0.012951 | 0.21613
| 19 | 0.018575 | 1019.7005 | 5.5394e-06 | 27.6156 | 0.013863 | 0.19973 | 1019.3849 | 5.5388e-06 | 27.6119 | 0.013862 | 0.19976 | 1018.484 | 5.537e-06 | 27.6016 | 0.013863 | 0.19983 | 1016.9839 | 5.534e-06 | 27.5843 | 0.01385 | 0.19996 | 1014.8842 | 5.5298e-06 | 27.5602 | 0.013839 | 0.20013 | 1012.1845 | 5.5244e-06 | 27.5291 | 0.013826 | 0.20036 | 1008.8848 | 5.5178e-06 | 27.4912 | 0.013809 | 0.20063 | 1004.9851 | 5.51e-06 | 27.4463 | 0.01379 | 0.20096 | 1000.4856 | 5.501e-06 | 27.3946 | 0.013767 | 0.20134 | 995.3861 | 5.4908e-06 | 27.3359 | 0.013742 | 0.20177 | 989.6867 | 5.4794e-06 | 27.2704 | 0.013713 | 0.20226 | 983.3873 | 5.4668e-06 | 27.198 | 0.013682 | 0.2028 | 976.4881 | 5.453e-06 | 27.1186 | 0.013647 | 0.20339 | 968.9888 | 5.438e-06 | 27.0324 | 0.01361 | 0.20404 | 960.8897 | 5.4218e-06 | 26.9392 | 0.013569 | 0.20474 | 952.1906 | 5.4044e-06 | 26.8392 | 0.013526 | 0.20551 | 942.8903 | 5.3858e-06 | 26.7322 | 0.013479 | 0.20633 | 932.9603 | 5.3659e-06 | 26.618 | 0.013429 | 0.20721 | 921.9116 | 5.3438e-06 | 26.491 | 0.013374 | 0.20821 | 903.8295 | 5.3077e-06 | 26.283 | 0.013283 | 0.20985 | 834.8501 | 5.1697e-06 | 25.4898 | 0.012938 | 0.21639
| 20 | 0.019552 | 1019.6844 | 5.5394e-06 | 27.6154 | 0.013863 | 0.19973 | 1019.3684 | 5.5387e-06 | 27.6117 | 0.013862 | 0.19976 | 1018.4674 | 5.5369e-06 | 27.6014 | 0.013863 | 0.19983 | 1016.9673 | 5.5339e-06 | 27.5841 | 0.01385 | 0.19996 | 1014.8676 | 5.5297e-06 | 27.56 | 0.013839 | 0.20013 | 1012.1679 | 5.5243e-06 | 27.5289 | 0.013826 | 0.20036 | 1008.8682 | 5.5177e-06 | 27.491 | 0.013809 | 0.20063 | 1004.9686 | 5.5099e-06 | 27.4461 | 0.01379 | 0.20096 | 1000.469 | 5.5009e-06 | 27.3944 | 0.013767 | 0.20134 | 995.3696 | 5.4907e-06 | 27.3358 | 0.013742 | 0.20177 | 989.6702 | 5.4793e-06 | 27.2702 | 0.013713 | 0.20226 | 983.3709 | 5.4667e-06 | 27.1978 | 0.013682 | 0.2028 | 976.4716 | 5.4529e-06 | 27.1184 | 0.013647 | 0.20339 | 968.9725 | 5.4379e-06 | 27.0322 | 0.01361 | 0.20404 | 960.8734 | 5.4217e-06 | 26.939 | 0.013569 | 0.20474 | 952.1743 | 5.4043e-06 | 26.839 | 0.013525 | 0.20551 | 942.8736 | 5.3857e-06 | 26.732 | 0.013479 | 0.20633 | 932.9369 | 5.3659e-06 | 26.6178 | 0.013429 | 0.20722 | 921.8063 | 5.3436e-06 | 26.4898 | 0.013373 | 0.20822 | 903.1182 | 5.3062e-06 | 26.2749 | 0.01328 | 0.20992 | 832.2798 | 5.1646e-06 | 25.4602 | 0.012925 | 0.21664
| 21 | 0.02053 | 1019.6682 | 5.5393e-06 | 27.6152 | 0.013863 | 0.19973 | 1019.3518 | 5.5387e-06 | 27.6115 | 0.013862 | 0.19976 | 1018.4507 | 5.5369e-06 | 27.6012 | 0.013863 | 0.19983 | 1016.9507 | 5.5339e-06 | 27.5839 | 0.01385 | 0.19996 | 1014.851 | 5.5297e-06 | 27.5598 | 0.013839 | 0.20013 | 1012.1513 | 5.5243e-06 | 27.5287 | 0.013826 | 0.20036 | 1008.8516 | 5.5177e-06 | 27.4908 | 0.013809 | 0.20064 | 1004.952 | 5.5099e-06 | 27.4459 | 0.01379 | 0.20096 | 1000.4525 | 5.5009e-06 | 27.3942 | 0.013767 | 0.20134 | 995.3531 | 5.4907e-06 | 27.3356 | 0.013742 | 0.20177 | 989.6537 | 5.4793e-06 | 27.27 | 0.013713 | 0.20226 | 983.3544 | 5.4667e-06 | 27.1976 | 0.013681 | 0.2028 | 976.4552 | 5.4529e-06 | 27.1182 | 0.013647 | 0.20339 | 968.9561 | 5.4379e-06 | 27.032 | 0.013609 | 0.20404 | 960.857 | 5.4217e-06 | 26.9389 | 0.013569 | 0.20475 | 952.158 | 5.4043e-06 | 26.8388 | 0.013525 | 0.20551 | 942.8569 | 5.3857e-06 | 26.7319 | 0.013479 | 0.20633 | 932.9125 | 5.3658e-06 | 26.6175 | 0.013429 | 0.20722 | 921.6937 | 5.3434e-06 | 26.4885 | 0.013373 | 0.20823 | 902.3893 | 5.3048e-06 | 26.2665 | 0.013276 | 0.20999 | 829.7721 | 5.1595e-06 | 25.4314 | 0.012913 | 0.21688
| 22 | 0.021508 | 1019.6521 | 5.5393e-06 | 27.615 | 0.013863 | 0.19973 | 1019.3353 | 5.5387e-06 | 27.6114 | 0.013862 | 0.19976 | 1018.4341 | 5.5369e-06 | 27.601 | 0.013863 | 0.19983 | 1016.934 | 5.5339e-06 | 27.5837 | 0.01385 | 0.19996 | 1014.8344 | 5.5297e-06 | 27.5596 | 0.013839 | 0.20013 | 1012.1346 | 5.5243e-06 | 27.5285 | 0.013826 | 0.20036 | 1008.835 | 5.5177e-06 | 27.4906 | 0.013809 | 0.20064 | 1004.9354 | 5.5099e-06 | 27.4458 | 0.01379 | 0.20096 | 1000.436 | 5.5009e-06 | 27.394 | 0.013767 | 0.20134 | 995.3365 | 5.4907e-06 | 27.3354 | 0.013741 | 0.20178 | 989.6372 | 5.4793e-06 | 27.2698 | 0.013713 | 0.20226 | 983.338 | 5.4667e-06 | 27.1974 | 0.013681 | 0.2028 | 976.4388 | 5.4529e-06 | 27.118 | 0.013647 | 0.20339 | 968.9397 | 5.4379e-06 | 27.0318 | 0.013609 | 0.20404 | 960.8407 | 5.4217e-06 | 26.9387 | 0.013569 | 0.20475 | 952.1417 | 5.4043e-06 | 26.8386 | 0.013525 | 0.20551 | 942.84 | 5.3857e-06 | 26.7317 | 0.013479 | 0.20633 | 932.8869 | 5.3658e-06 | 26.6172 | 0.013429 | 0.20722 | 921.5737 | 5.3431e-06 | 26.4871 | 0.013372 | 0.20824 | 901.644 | 5.3033e-06 | 26.2579 | 0.013273 | 0.21006 | 827.3246 | 5.1546e-06 | 25.4032 | 0.012901 | 0.21712
| 23 | 0.022485 | 1019.6359 | 5.5393e-06 | 27.6148 | 0.013863 | 0.19973 | 1019.3187 | 5.5386e-06 | 27.6112 | 0.013862 | 0.19976 | 1018.4175 | 5.5368e-06 | 27.6008 | 0.013863 | 0.19984 | 1016.9174 | 5.5338e-06 | 27.5836 | 0.013849 | 0.19996 | 1014.8177 | 5.5296e-06 | 27.5594 | 0.013839 | 0.20014 | 1012.118 | 5.5242e-06 | 27.5284 | 0.013825 | 0.20036 | 1008.8184 | 5.5176e-06 | 27.4904 | 0.013809 | 0.20064 | 1004.9189 | 5.5098e-06 | 27.4456 | 0.013789 | 0.20097 | 1000.4194 | 5.5008e-06 | 27.3938 | 0.013767 | 0.20135 | 995.32 | 5.4906e-06 | 27.3352 | 0.013741 | 0.20178 | 989.6207 | 5.4792e-06 | 27.2696 | 0.013713 | 0.20226 | 983.3215 | 5.4666e-06 | 27.1972 | 0.013681 | 0.2028 | 976.4224 | 5.4528e-06 | 27.1179 | 0.013647 | 0.20339 | 968.9233 | 5.4378e-06 | 27.0316 | 0.013609 | 0.20404 | 960.8244 | 5.4216e-06 | 26.9385 | 0.013569 | 0.20475 | 952.1253 | 5.4043e-06 | 26.8384 | 0.013525 | 0.20551 | 942.8231 | 5.3856e-06 | 26.7315 | 0.013479 | 0.20633 | 932.8602 | 5.3657e-06 | 26.6169 | 0.013429 | 0.20722 | 921.4463 | 5.3429e-06 | 26.4856 | 0.013372 | 0.20825 | 900.8836 | 5.3018e-06 | 26.2492 | 0.013269 | 0.21013 | 824.9348 | 5.1499e-06 | 25.3757 | 0.012889 | 0.21736
| 24 | 0.023463 | 1019.6197 | 5.5392e-06 | 27.6146 | 0.013863 | 0.19974 | 1019.3022 | 5.5386e-06 | 27.611 | 0.013861 | 0.19976 | 1018.4009 | 5.5368e-06 | 27.6006 | 0.013863 | 0.19984 | 1016.9008 | 5.5338e-06 | 27.5834 | 0.013849 | 0.19996 | 1014.8011 | 5.5296e-06 | 27.5592 | 0.013839 | 0.20014 | 1012.1014 | 5.5242e-06 | 27.5282 | 0.013825 | 0.20036 | 1008.8018 | 5.5176e-06 | 27.4902 | 0.013809 | 0.20064 | 1004.9023 | 5.5098e-06 | 27.4454 | 0.013789 | 0.20097 | 1000.4029 | 5.5008e-06 | 27.3936 | 0.013767 | 0.20135 | 995.3035 | 5.4906e-06 | 27.335 | 0.013741 | 0.20178 | 989.6042 | 5.4792e-06 | 27.2694 | 0.013713 | 0.20226 | 983.3051 | 5.4666e-06 | 27.197 | 0.013681 | 0.2028 | 976.406 | 5.4528e-06 | 27.1177 | 0.013647 | 0.2034 | 968.907 | 5.4378e-06 | 27.0314 | 0.013609 | 0.20404 | 960.808 | 5.4216e-06 | 26.9383 | 0.013569 | 0.20475 | 952.109 | 5.4042e-06 | 26.8383 | 0.013525 | 0.20551 | 942.806 | 5.3856e-06 | 26.7313 | 0.013479 | 0.20634 | 932.8321 | 5.3657e-06 | 26.6166 | 0.013429 | 0.20723 | 921.3115 | 5.3426e-06 | 26.4841 | 0.013371 | 0.20826 | 900.1091 | 5.3002e-06 | 26.2403 | 0.013265 | 0.2102 | 822.6004 | 5.1452e-06 | 25.3489 | 0.012877 | 0.21759
| 25 | 0.02444 | 1019.6035 | 5.5392e-06 | 27.6144 | 0.013863 | 0.19974 | 1019.2857 | 5.5386e-06 | 27.6108 | 0.013861 | 0.19976 | 1018.3843 | 5.5368e-06 | 27.6004 | 0.013863 | 0.19984 | 1016.8842 | 5.5338e-06 | 27.5832 | 0.013849 | 0.19996 | 1014.7845 | 5.5296e-06 | 27.559 | 0.013839 | 0.20014 | 1012.0848 | 5.5242e-06 | 27.528 | 0.013825 | 0.20036 | 1008.7852 | 5.5176e-06 | 27.49 | 0.013809 | 0.20064 | 1004.8857 | 5.5098e-06 | 27.4452 | 0.013789 | 0.20097 | 1000.3863 | 5.5008e-06 | 27.3934 | 0.013767 | 0.20135 | 995.287 | 5.4906e-06 | 27.3348 | 0.013741 | 0.20178 | 989.5878 | 5.4792e-06 | 27.2693 | 0.013713 | 0.20227 | 983.2886 | 5.4666e-06 | 27.1968 | 0.013681 | 0.2028 | 976.3896 | 5.4528e-06 | 27.1175 | 0.013647 | 0.2034 | 968.8906 | 5.4378e-06 | 27.0312 | 0.013609 | 0.20405 | 960.7917 | 5.4216e-06 | 26.9381 | 0.013569 | 0.20475 | 952.0927 | 5.4042e-06 | 26.8381 | 0.013525 | 0.20551 | 942.7888 | 5.3856e-06 | 26.7311 | 0.013478 | 0.20634 | 932.8028 | 5.3656e-06 | 26.6162 | 0.013428 | 0.20723 | 921.1693 | 5.3423e-06 | 26.4824 | 0.01337 | 0.20827 | 899.3215 | 5.2986e-06 | 26.2312 | 0.013261 | 0.21027 | 820.3193 | 5.1406e-06 | 25.3227 | 0.012865 | 0.21781
| 26 | 0.025418 | 1019.5873 | 5.5392e-06 | 27.6143 | 0.013863 | 0.19974 | 1019.2691 | 5.5385e-06 | 27.6106 | 0.013861 | 0.19976 | 1018.3676 | 5.5367e-06 | 27.6002 | 0.013863 | 0.19984 | 1016.8675 | 5.5337e-06 | 27.583 | 0.013849 | 0.19996 | 1014.7679 | 5.5295e-06 | 27.5588 | 0.013839 | 0.20014 | 1012.0682 | 5.5241e-06 | 27.5278 | 0.013825 | 0.20037 | 1008.7687 | 5.5175e-06 | 27.4898 | 0.013809 | 0.20064 | 1004.8692 | 5.5097e-06 | 27.445 | 0.013789 | 0.20097 | 1000.3698 | 5.5007e-06 | 27.3933 | 0.013767 | 0.20135 | 995.2705 | 5.4905e-06 | 27.3346 | 0.013741 | 0.20178 | 989.5713 | 5.4791e-06 | 27.2691 | 0.013713 | 0.20227 | 983.2722 | 5.4665e-06 | 27.1966 | 0.013681 | 0.20281 | 976.3731 | 5.4527e-06 | 27.1173 | 0.013647 | 0.2034 | 968.8742 | 5.4377e-06 | 27.0311 | 0.013609 | 0.20405 | 960.7754 | 5.4216e-06 | 26.9379 | 0.013568 | 0.20475 | 952.0763 | 5.4042e-06 | 26.8379 | 0.013525 | 0.20552 | 942.7714 | 5.3855e-06 | 26.7309 | 0.013478 | 0.20634 | 932.772 | 5.3655e-06 | 26.6159 | 0.013428 | 0.20723 | 921.0197 | 5.342e-06 | 26.4807 | 0.013369 | 0.20829 | 898.5219 | 5.297e-06 | 26.222 | 0.013257 | 0.21034 | 818.0893 | 5.1362e-06 | 25.297 | 0.012854 | 0.21803
| 27 | 0.026396 | 1019.571 | 5.5391e-06 | 27.6141 | 0.013863 | 0.19974 | 1019.2526 | 5.5385e-06 | 27.6104 | 0.013861 | 0.19977 | 1018.351 | 5.5367e-06 | 27.6 | 0.013863 | 0.19984 | 1016.8509 | 5.5337e-06 | 27.5828 | 0.013849 | 0.19997 | 1014.7513 | 5.5295e-06 | 27.5586 | 0.013839 | 0.20014 | 1012.0516 | 5.5241e-06 | 27.5276 | 0.013825 | 0.20037 | 1008.7521 | 5.5175e-06 | 27.4896 | 0.013809 | 0.20064 | 1004.8526 | 5.5097e-06 | 27.4448 | 0.013789 | 0.20097 | 1000.3532 | 5.5007e-06 | 27.3931 | 0.013767 | 0.20135 | 995.254 | 5.4905e-06 | 27.3344 | 0.013741 | 0.20178 | 989.5548 | 5.4791e-06 | 27.2689 | 0.013713 | 0.20227 | 983.2557 | 5.4665e-06 | 27.1964 | 0.013681 | 0.20281 | 976.3567 | 5.4527e-06 | 27.1171 | 0.013646 | 0.2034 | 968.8579 | 5.4377e-06 | 27.0309 | 0.013609 | 0.20405 | 960.7591 | 5.4215e-06 | 26.9377 | 0.013568 | 0.20475 | 952.06 | 5.4041e-06 | 26.8377 | 0.013525 | 0.20552 | 942.7539 | 5.3855e-06 | 26.7307 | 0.013478 | 0.20634 | 932.7397 | 5.3655e-06 | 26.6155 | 0.013428 | 0.20723 | 920.8626 | 5.3417e-06 | 26.4789 | 0.013369 | 0.2083 | 897.7112 | 5.2954e-06 | 26.2127 | 0.013253 | 0.21042 | 815.9085 | 5.1318e-06 | 25.2719 | 0.012843 | 0.21825
| 28 | 0.027373 | 1019.5548 | 5.5391e-06 | 27.6139 | 0.013863 | 0.19974 | 1019.236 | 5.5385e-06 | 27.6102 | 0.013861 | 0.19977 | 1018.3344 | 5.5367e-06 | 27.5998 | 0.013863 | 0.19984 | 1016.8343 | 5.5337e-06 | 27.5826 | 0.013849 | 0.19997 | 1014.7346 | 5.5295e-06 | 27.5584 | 0.013839 | 0.20014 | 1012.035 | 5.5241e-06 | 27.5274 | 0.013825 | 0.20037 | 1008.7355 | 5.5175e-06 | 27.4895 | 0.013809 | 0.20065 | 1004.836 | 5.5097e-06 | 27.4446 | 0.013789 | 0.20097 | 1000.3367 | 5.5007e-06 | 27.3929 | 0.013766 | 0.20135 | 995.2374 | 5.4905e-06 | 27.3342 | 0.013741 | 0.20178 | 989.5383 | 5.4791e-06 | 27.2687 | 0.013712 | 0.20227 | 983.2393 | 5.4665e-06 | 27.1963 | 0.013681 | 0.20281 | 976.3403 | 5.4527e-06 | 27.1169 | 0.013646 | 0.2034 | 968.8415 | 5.4377e-06 | 27.0307 | 0.013609 | 0.20405 | 960.7427 | 5.4215e-06 | 26.9375 | 0.013568 | 0.20476 | 952.0436 | 5.4041e-06 | 26.8375 | 0.013525 | 0.20552 | 942.7361 | 5.3855e-06 | 26.7305 | 0.013478 | 0.20634 | 932.706 | 5.3654e-06 | 26.6151 | 0.013428 | 0.20724 | 920.6981 | 5.3414e-06 | 26.477 | 0.013368 | 0.20832 | 896.8902 | 5.2938e-06 | 26.2032 | 0.013249 | 0.21049 | 813.775 | 5.1276e-06 | 25.2474 | 0.012833 | 0.21846
| 29 | 0.028351 | 1019.5385 | 5.5391e-06 | 27.6137 | 0.013863 | 0.19974 | 1019.2195 | 5.5384e-06 | 27.61 | 0.013861 | 0.19977 | 1018.3178 | 5.5366e-06 | 27.5997 | 0.013863 | 0.19984 | 1016.8176 | 5.5336e-06 | 27.5824 | 0.013849 | 0.19997 | 1014.718 | 5.5294e-06 | 27.5583 | 0.013838 | 0.20014 | 1012.0184 | 5.524e-06 | 27.5272 | 0.013825 | 0.20037 | 1008.7189 | 5.5174e-06 | 27.4893 | 0.013808 | 0.20065 | 1004.8195 | 5.5096e-06 | 27.4444 | 0.013789 | 0.20097 | 1000.3201 | 5.5006e-06 | 27.3927 | 0.013766 | 0.20135 | 995.2209 | 5.4904e-06 | 27.334 | 0.013741 | 0.20179 | 989.5218 | 5.479e-06 | 27.2685 | 0.013712 | 0.20227 | 983.2228 | 5.4664e-06 | 27.1961 | 0.013681 | 0.20281 | 976.3239 | 5.4526e-06 | 27.1167 | 0.013646 | 0.2034 | 968.8251 | 5.4377e-06 | 27.0305 | 0.013609 | 0.20405 | 960.7264 | 5.4215e-06 | 26.9374 | 0.013568 | 0.20476 | 952.0272 | 5.4041e-06 | 26.8373 | 0.013525 | 0.20552 | 942.7182 | 5.3854e-06 | 26.7303 | 0.013478 | 0.20634 | 932.6706 | 5.3653e-06 | 26.6147 | 0.013428 | 0.20724 | 920.5263 | 5.3411e-06 | 26.4751 | 0.013367 | 0.20833 | 896.0598 | 5.2921e-06 | 26.1937 | 0.013245 | 0.21057 | 811.687 | 5.1234e-06 | 25.2234 | 0.012822 | 0.21867
| 30 | 0.029328 | 1019.5222 | 5.539e-06 | 27.6135 | 0.013863 | 0.19974 | 1019.203 | 5.5384e-06 | 27.6098 | 0.013861 | 0.19977 | 1018.3012 | 5.5366e-06 | 27.5995 | 0.013863 | 0.19985 | 1016.801 | 5.5336e-06 | 27.5822 | 0.013849 | 0.19997 | 1014.7014 | 5.5294e-06 | 27.5581 | 0.013838 | 0.20015 | 1012.0018 | 5.524e-06 | 27.527 | 0.013825 | 0.20037 | 1008.7023 | 5.5174e-06 | 27.4891 | 0.013808 | 0.20065 | 1004.8029 | 5.5096e-06 | 27.4442 | 0.013789 | 0.20098 | 1000.3036 | 5.5006e-06 | 27.3925 | 0.013766 | 0.20136 | 995.2044 | 5.4904e-06 | 27.3339 | 0.013741 | 0.20179 | 989.5053 | 5.479e-06 | 27.2683 | 0.013712 | 0.20227 | 983.2064 | 5.4664e-06 | 27.1959 | 0.013681 | 0.20281 | 976.3075 | 5.4526e-06 | 27.1165 | 0.013646 | 0.2034 | 968.8087 | 5.4376e-06 | 27.0303 | 0.013609 | 0.20405 | 960.71 | 5.4214e-06 | 26.9372 | 0.013568 | 0.20476 | 952.0108 | 5.404e-06 | 26.8371 | 0.013525 | 0.20552 | 942.7 | 5.3854e-06 | 26.7301 | 0.013478 | 0.20635 | 932.6335 | 5.3653e-06 | 26.6143 | 0.013428 | 0.20724 | 920.3472 | 5.3407e-06 | 26.473 | 0.013366 | 0.20835 | 895.2208 | 5.2904e-06 | 26.184 | 0.01324 | 0.21065 | 809.6427 | 5.1193e-06 | 25.1999 | 0.012812 | 0.21887
| 31 | 0.030306 | 1019.5059 | 5.539e-06 | 27.6133 | 0.013862 | 0.19975 | 1019.1864 | 5.5384e-06 | 27.6096 | 0.013861 | 0.19977 | 1018.2845 | 5.5366e-06 | 27.5993 | 0.013862 | 0.19985 | 1016.7844 | 5.5336e-06 | 27.582 | 0.013849 | 0.19997 | 1014.6848 | 5.5294e-06 | 27.5579 | 0.013838 | 0.20015 | 1011.9852 | 5.524e-06 | 27.5268 | 0.013825 | 0.20037 | 1008.6857 | 5.5174e-06 | 27.4889 | 0.013808 | 0.20065 | 1004.7863 | 5.5096e-06 | 27.444 | 0.013789 | 0.20098 | 1000.2871 | 5.5006e-06 | 27.3923 | 0.013766 | 0.20136 | 995.1879 | 5.4904e-06 | 27.3337 | 0.013741 | 0.20179 | 989.4888 | 5.479e-06 | 27.2681 | 0.013712 | 0.20227 | 983.1899 | 5.4664e-06 | 27.1957 | 0.013681 | 0.20281 | 976.2911 | 5.4526e-06 | 27.1163 | 0.013646 | 0.20341 | 968.7924 | 5.4376e-06 | 27.0301 | 0.013609 | 0.20405 | 960.6937 | 5.4214e-06 | 26.937 | 0.013568 | 0.20476 | 951.9943 | 5.404e-06 | 26.8369 | 0.013525 | 0.20552 | 942.6816 | 5.3854e-06 | 26.7298 | 0.013478 | 0.20635 | 932.5947 | 5.3652e-06 | 26.6138 | 0.013427 | 0.20725 | 920.1609 | 5.3403e-06 | 26.4708 | 0.013365 | 0.20837 | 894.3739 | 5.2887e-06 | 26.1743 | 0.013236 | 0.21073 | 807.6406 | 5.1153e-06 | 25.1769 | 0.012802 | 0.21908
| 32 | 0.031284 | 1019.4896 | 5.539e-06 | 27.6131 | 0.013862 | 0.19975 | 1019.1699 | 5.5383e-06 | 27.6095 | 0.013861 | 0.19977 | 1018.2679 | 5.5365e-06 | 27.5991 | 0.013862 | 0.19985 | 1016.7678 | 5.5335e-06 | 27.5818 | 0.013849 | 0.19997 | 1014.6682 | 5.5293e-06 | 27.5577 | 0.013838 | 0.20015 | 1011.9686 | 5.5239e-06 | 27.5266 | 0.013825 | 0.20037 | 1008.6691 | 5.5173e-06 | 27.4887 | 0.013808 | 0.20065 | 1004.7698 | 5.5095e-06 | 27.4439 | 0.013789 | 0.20098 | 1000.2705 | 5.5005e-06 | 27.3921 | 0.013766 | 0.20136 | 995.1714 | 5.4903e-06 | 27.3335 | 0.013741 | 0.20179 | 989.4724 | 5.4789e-06 | 27.2679 | 0.013712 | 0.20228 | 983.1735 | 5.4663e-06 | 27.1955 | 0.013681 | 0.20281 | 976.2747 | 5.4525e-06 | 27.1162 | 0.013646 | 0.20341 | 968.776 | 5.4376e-06 | 27.0299 | 0.013609 | 0.20406 | 960.6774 | 5.4214e-06 | 26.9368 | 0.013568 | 0.20476 | 951.9779 | 5.404e-06 | 26.8367 | 0.013524 | 0.20553 | 942.6629 | 5.3853e-06 | 26.7296 | 0.013478 | 0.20635 | 932.5542 | 5.3651e-06 | 26.6134 | 0.013427 | 0.20725 | 919.9673 | 5.3399e-06 | 26.4686 | 0.013364 | 0.20838 | 893.5199 | 5.287e-06 | 26.1645 | 0.013232 | 0.21081 | 805.6789 | 5.1114e-06 | 25.1543 | 0.012792 | 0.21927
| 33 | 0.032261 | 1019.4733 | 5.5389e-06 | 27.6129 | 0.013862 | 0.19975 | 1019.1533 | 5.5383e-06 | 27.6093 | 0.013861 | 0.19977 | 1018.2513 | 5.5365e-06 | 27.5989 | 0.013862 | 0.19985 | 1016.7511 | 5.5335e-06 | 27.5816 | 0.013849 | 0.19997 | 1014.6516 | 5.5293e-06 | 27.5575 | 0.013838 | 0.20015 | 1011.952 | 5.5239e-06 | 27.5264 | 0.013825 | 0.20038 | 1008.6525 | 5.5173e-06 | 27.4885 | 0.013808 | 0.20065 | 1004.7532 | 5.5095e-06 | 27.4437 | 0.013789 | 0.20098 | 1000.254 | 5.5005e-06 | 27.3919 | 0.013766 | 0.20136 | 995.1549 | 5.4903e-06 | 27.3333 | 0.013741 | 0.20179 | 989.4559 | 5.4789e-06 | 27.2677 | 0.013712 | 0.20228 | 983.157 | 5.4663e-06 | 27.1953 | 0.013681 | 0.20282 | 976.2582 | 5.4525e-06 | 27.116 | 0.013646 | 0.20341 | 968.7596 | 5.4375e-06 | 27.0297 | 0.013608 | 0.20406 | 960.661 | 5.4213e-06 | 26.9366 | 0.013568 | 0.20476 | 951.9614 | 5.4039e-06 | 26.8366 | 0.013524 | 0.20553 | 942.644 | 5.3853e-06 | 26.7294 | 0.013478 | 0.20635 | 932.5118 | 5.365e-06 | 26.6129 | 0.013427 | 0.20725 | 919.7666 | 5.3395e-06 | 26.4663 | 0.013363 | 0.2084 | 892.6593 | 5.2853e-06 | 26.1546 | 0.013228 | 0.21089 | 803.7562 | 5.1075e-06 | 25.1322 | 0.012783 | 0.21946
| 34 | 0.033239 | 1019.4569 | 5.5389e-06 | 27.6128 | 0.013862 | 0.19975 | 1019.1368 | 5.5383e-06 | 27.6091 | 0.013861 | 0.19978 | 1018.2347 | 5.5365e-06 | 27.5987 | 0.013862 | 0.19985 | 1016.7345 | 5.5335e-06 | 27.5814 | 0.013849 | 0.19998 | 1014.6349 | 5.5293e-06 | 27.5573 | 0.013838 | 0.20015 | 1011.9354 | 5.5239e-06 | 27.5263 | 0.013825 | 0.20038 | 1008.636 | 5.5173e-06 | 27.4883 | 0.013808 | 0.20065 | 1004.7366 | 5.5095e-06 | 27.4435 | 0.013789 | 0.20098 | 1000.2374 | 5.5005e-06 | 27.3917 | 0.013766 | 0.20136 | 995.1383 | 5.4903e-06 | 27.3331 | 0.01374 | 0.20179 | 989.4394 | 5.4789e-06 | 27.2676 | 0.013712 | 0.20228 | 983.1405 | 5.4663e-06 | 27.1951 | 0.01368 | 0.20282 | 976.2418 | 5.4525e-06 | 27.1158 | 0.013646 | 0.20341 | 968.7432 | 5.4375e-06 | 27.0295 | 0.013608 | 0.20406 | 960.6447 | 5.4213e-06 | 26.9364 | 0.013568 | 0.20476 | 951.9448 | 5.4039e-06 | 26.8364 | 0.013524 | 0.20553 | 942.6247 | 5.3852e-06 | 26.7292 | 0.013478 | 0.20635 | 932.4675 | 5.3649e-06 | 26.6124 | 0.013427 | 0.20726 | 919.5589 | 5.3391e-06 | 26.4639 | 0.013362 | 0.20842 | 891.7927 | 5.2836e-06 | 26.1446 | 0.013223 | 0.21097 | 801.8711 | 5.1037e-06 | 25.1105 | 0.012773 | 0.21965
| 35 | 0.034217 | 1019.4406 | 5.5389e-06 | 27.6126 | 0.013862 | 0.19975 | 1019.1203 | 5.5382e-06 | 27.6089 | 0.013861 | 0.19978 | 1018.2181 | 5.5364e-06 | 27.5985 | 0.013862 | 0.19985 | 1016.7179 | 5.5334e-06 | 27.5813 | 0.013848 | 0.19998 | 1014.6183 | 5.5292e-06 | 27.5571 | 0.013838 | 0.20015 | 1011.9188 | 5.5238e-06 | 27.5261 | 0.013824 | 0.20038 | 1008.6194 | 5.5172e-06 | 27.4881 | 0.013808 | 0.20065 | 1004.7201 | 5.5094e-06 | 27.4433 | 0.013788 | 0.20098 | 1000.2209 | 5.5004e-06 | 27.3915 | 0.013766 | 0.20136 | 995.1218 | 5.4902e-06 | 27.3329 | 0.01374 | 0.20179 | 989.4229 | 5.4788e-06 | 27.2674 | 0.013712 | 0.20228 | 983.1241 | 5.4662e-06 | 27.1949 | 0.01368 | 0.20282 | 976.2254 | 5.4525e-06 | 27.1156 | 0.013646 | 0.20341 | 968.7269 | 5.4375e-06 | 27.0294 | 0.013608 | 0.20406 | 960.6283 | 5.4213e-06 | 26.9362 | 0.013568 | 0.20477 | 951.9283 | 5.4039e-06 | 26.8362 | 0.013524 | 0.20553 | 942.6052 | 5.3852e-06 | 26.729 | 0.013478 | 0.20635 | 932.4213 | 5.3648e-06 | 26.6118 | 0.013427 | 0.20726 | 919.3443 | 5.3387e-06 | 26.4615 | 0.013361 | 0.20844 | 890.9209 | 5.2818e-06 | 26.1346 | 0.013219 | 0.21105 | 800.0221 | 5.1e-06 | 25.0893 | 0.012764 | 0.21984
| 36 | 0.035194 | 1019.4242 | 5.5388e-06 | 27.6124 | 0.013862 | 0.19975 | 1019.1037 | 5.5382e-06 | 27.6087 | 0.01386 | 0.19978 | 1018.2015 | 5.5364e-06 | 27.5983 | 0.013862 | 0.19985 | 1016.7013 | 5.5334e-06 | 27.5811 | 0.013848 | 0.19998 | 1014.6017 | 5.5292e-06 | 27.5569 | 0.013838 | 0.20015 | 1011.9022 | 5.5238e-06 | 27.5259 | 0.013824 | 0.20038 | 1008.6028 | 5.5172e-06 | 27.4879 | 0.013808 | 0.20066 | 1004.7035 | 5.5094e-06 | 27.4431 | 0.013788 | 0.20098 | 1000.2043 | 5.5004e-06 | 27.3913 | 0.013766 | 0.20136 | 995.1053 | 5.4902e-06 | 27.3327 | 0.01374 | 0.2018 | 989.4064 | 5.4788e-06 | 27.2672 | 0.013712 | 0.20228 | 983.1076 | 5.4662e-06 | 27.1947 | 0.01368 | 0.20282 | 976.209 | 5.4524e-06 | 27.1154 | 0.013646 | 0.20341 | 968.7105 | 5.4374e-06 | 27.0292 | 0.013608 | 0.20406 | 960.612 | 5.4212e-06 | 26.936 | 0.013568 | 0.20477 | 951.9117 | 5.4038e-06 | 26.836 | 0.013524 | 0.20553 | 942.5853 | 5.3852e-06 | 26.7287 | 0.013477 | 0.20636 | 932.3731 | 5.3647e-06 | 26.6113 | 0.013426 | 0.20727 | 919.1228 | 5.3382e-06 | 26.4589 | 0.01336 | 0.20846 | 890.0443 | 5.2801e-06 | 26.1245 | 0.013214 | 0.21113 | 798.2081 | 5.0964e-06 | 25.0684 | 0.012755 | 0.22002
| 37 | 0.036172 | 1019.4079 | 5.5388e-06 | 27.6122 | 0.013862 | 0.19975 | 1019.0872 | 5.5382e-06 | 27.6085 | 0.01386 | 0.19978 | 1018.1849 | 5.5364e-06 | 27.5981 | 0.013862 | 0.19986 | 1016.6846 | 5.5334e-06 | 27.5809 | 0.013848 | 0.19998 | 1014.5851 | 5.5292e-06 | 27.5567 | 0.013838 | 0.20016 | 1011.8856 | 5.5238e-06 | 27.5257 | 0.013824 | 0.20038 | 1008.5862 | 5.5172e-06 | 27.4877 | 0.013808 | 0.20066 | 1004.6869 | 5.5094e-06 | 27.4429 | 0.013788 | 0.20099 | 1000.1878 | 5.5004e-06 | 27.3912 | 0.013766 | 0.20137 | 995.0888 | 5.4902e-06 | 27.3325 | 0.01374 | 0.2018 | 989.3899 | 5.4788e-06 | 27.267 | 0.013712 | 0.20228 | 983.0912 | 5.4662e-06 | 27.1945 | 0.01368 | 0.20282 | 976.1926 | 5.4524e-06 | 27.1152 | 0.013646 | 0.20341 | 968.6941 | 5.4374e-06 | 27.029 | 0.013608 | 0.20406 | 960.5956 | 5.4212e-06 | 26.9358 | 0.013568 | 0.20477 | 951.895 | 5.4038e-06 | 26.8358 | 0.013524 | 0.20553 | 942.5651 | 5.3851e-06 | 26.7285 | 0.013477 | 0.20636 | 932.3228 | 5.3646e-06 | 26.6107 | 0.013426 | 0.20727 | 918.8945 | 5.3378e-06 | 26.4563 | 0.013359 | 0.20848 | 889.1634 | 5.2783e-06 | 26.1144 | 0.01321 | 0.21121 | 796.4276 | 5.0929e-06 | 25.0479 | 0.012746 | 0.2202
| 38 | 0.037149 | 1019.3915 | 5.5388e-06 | 27.612 | 0.013862 | 0.19975 | 1019.0706 | 5.5381e-06 | 27.6083 | 0.01386 | 0.19978 | 1018.1682 | 5.5363e-06 | 27.5979 | 0.013862 | 0.19986 | 1016.668 | 5.5333e-06 | 27.5807 | 0.013848 | 0.19998 | 1014.5685 | 5.5291e-06 | 27.5565 | 0.013838 | 0.20016 | 1011.869 | 5.5237e-06 | 27.5255 | 0.013824 | 0.20038 | 1008.5696 | 5.5171e-06 | 27.4876 | 0.013808 | 0.20066 | 1004.6704 | 5.5093e-06 | 27.4427 | 0.013788 | 0.20099 | 1000.1713 | 5.5003e-06 | 27.391 | 0.013766 | 0.20137 | 995.0723 | 5.4901e-06 | 27.3323 | 0.01374 | 0.2018 | 989.3734 | 5.4787e-06 | 27.2668 | 0.013712 | 0.20228 | 983.0747 | 5.4661e-06 | 27.1944 | 0.01368 | 0.20282 | 976.1762 | 5.4524e-06 | 27.115 | 0.013646 | 0.20342 | 968.6777 | 5.4374e-06 | 27.0288 | 0.013608 | 0.20406 | 960.5793 | 5.4212e-06 | 26.9357 | 0.013567 | 0.20477 | 951.8783 | 5.4038e-06 | 26.8356 | 0.013524 | 0.20553 | 942.5445 | 5.3851e-06 | 26.7283 | 0.013477 | 0.20636 | 932.2705 | 5.3645e-06 | 26.6101 | 0.013426 | 0.20728 | 918.6595 | 5.3373e-06 | 26.4536 | 0.013358 | 0.2085 | 888.2788 | 5.2766e-06 | 26.1042 | 0.013206 | 0.21129 | 794.6796 | 5.0894e-06 | 25.0278 | 0.012737 | 0.22038
| 39 | 0.038127 | 1019.3751 | 5.5388e-06 | 27.6118 | 0.013862 | 0.19976 | 1019.0541 | 5.5381e-06 | 27.6081 | 0.01386 | 0.19978 | 1018.1516 | 5.5363e-06 | 27.5977 | 0.013862 | 0.19986 | 1016.6514 | 5.5333e-06 | 27.5805 | 0.013848 | 0.19998 | 1014.5519 | 5.5291e-06 | 27.5563 | 0.013838 | 0.20016 | 1011.8524 | 5.5237e-06 | 27.5253 | 0.013824 | 0.20038 | 1008.553 | 5.5171e-06 | 27.4874 | 0.013808 | 0.20066 | 1004.6538 | 5.5093e-06 | 27.4425 | 0.013788 | 0.20099 | 1000.1547 | 5.5003e-06 | 27.3908 | 0.013766 | 0.20137 | 995.0558 | 5.4901e-06 | 27.3321 | 0.01374 | 0.2018 | 989.357 | 5.4787e-06 | 27.2666 | 0.013712 | 0.20228 | 983.0583 | 5.4661e-06 | 27.1942 | 0.01368 | 0.20282 | 976.1598 | 5.4523e-06 | 27.1148 | 0.013645 | 0.20342 | 968.6614 | 5.4373e-06 | 27.0286 | 0.013608 | 0.20407 | 960.5629 | 5.4211e-06 | 26.9355 | 0.013567 | 0.20477 | 951.8616 | 5.4037e-06 | 26.8354 | 0.013524 | 0.20554 | 942.5235 | 5.385e-06 | 26.728 | 0.013477 | 0.20636 | 932.216 | 5.3644e-06 | 26.6095 | 0.013426 | 0.20728 | 918.4179 | 5.3368e-06 | 26.4508 | 0.013356 | 0.20852 | 887.3908 | 5.2748e-06 | 26.094 | 0.013201 | 0.21138 | 792.9627 | 5.0859e-06 | 25.0081 | 0.012729 | 0.22055
| 40 | 0.039105 | 1019.3587 | 5.5387e-06 | 27.6116 | 0.013862 | 0.19976 | 1019.0376 | 5.5381e-06 | 27.6079 | 0.01386 | 0.19978 | 1018.135 | 5.5363e-06 | 27.5976 | 0.013862 | 0.19986 | 1016.6348 | 5.5333e-06 | 27.5803 | 0.013848 | 0.19998 | 1014.5352 | 5.5291e-06 | 27.5562 | 0.013838 | 0.20016 | 1011.8358 | 5.5237e-06 | 27.5251 | 0.013824 | 0.20039 | 1008.5364 | 5.5171e-06 | 27.4872 | 0.013808 | 0.20066 | 1004.6372 | 5.5093e-06 | 27.4423 | 0.013788 | 0.20099 | 1000.1382 | 5.5003e-06 | 27.3906 | 0.013766 | 0.20137 | 995.0393 | 5.4901e-06 | 27.332 | 0.01374 | 0.2018 | 989.3405 | 5.4787e-06 | 27.2664 | 0.013711 | 0.20229 | 983.0418 | 5.4661e-06 | 27.194 | 0.01368 | 0.20283 | 976.1434 | 5.4523e-06 | 27.1146 | 0.013645 | 0.20342 | 968.645 | 5.4373e-06 | 27.0284 | 0.013608 | 0.20407 | 960.5465 | 5.4211e-06 | 26.9353 | 0.013567 | 0.20477 | 951.8448 | 5.4037e-06 | 26.8352 | 0.013524 | 0.20554 | 942.502 | 5.385e-06 | 26.7278 | 0.013477 | 0.20636 | 932.1594 | 5.3643e-06 | 26.6088 | 0.013425 | 0.20729 | 918.1699 | 5.3363e-06 | 26.448 | 0.013355 | 0.20855 | 886.5 | 5.273e-06 | 26.0837 | 0.013197 | 0.21146 | 791.2761 | 5.0826e-06 | 24.9887 | 0.01272 | 0.22072
| 41 | 0.040082 | 1019.3423 | 5.5387e-06 | 27.6114 | 0.013862 | 0.19976 | 1019.021 | 5.538e-06 | 27.6077 | 0.01386 | 0.19979 | 1018.1184 | 5.5362e-06 | 27.5974 | 0.013862 | 0.19986 | 1016.6181 | 5.5332e-06 | 27.5801 | 0.013848 | 0.19999 | 1014.5186 | 5.529e-06 | 27.556 | 0.013837 | 0.20016 | 1011.8192 | 5.5236e-06 | 27.5249 | 0.013824 | 0.20039 | 1008.5199 | 5.517e-06 | 27.487 | 0.013807 | 0.20066 | 1004.6207 | 5.5092e-06 | 27.4421 | 0.013788 | 0.20099 | 1000.1216 | 5.5002e-06 | 27.3904 | 0.013765 | 0.20137 | 995.0227 | 5.49e-06 | 27.3318 | 0.01374 | 0.2018 | 989.324 | 5.4786e-06 | 27.2662 | 0.013711 | 0.20229 | 983.0254 | 5.4661e-06 | 27.1938 | 0.01368 | 0.20283 | 976.1269 | 5.4523e-06 | 27.1145 | 0.013645 | 0.20342 | 968.6286 | 5.4373e-06 | 27.0282 | 0.013608 | 0.20407 | 960.5302 | 5.4211e-06 | 26.9351 | 0.013567 | 0.20477 | 951.8279 | 5.4037e-06 | 26.835 | 0.013524 | 0.20554 | 942.4802 | 5.385e-06 | 26.7275 | 0.013477 | 0.20636 | 932.1007 | 5.3642e-06 | 26.6082 | 0.013425 | 0.20729 | 917.9155 | 5.3358e-06 | 26.445 | 0.013354 | 0.20857 | 885.6067 | 5.2712e-06 | 26.0735 | 0.013192 | 0.21154 | 789.6186 | 5.0792e-06 | 24.9696 | 0.012712 | 0.22089
| 42 | 0.04106 | 1019.3259 | 5.5387e-06 | 27.6112 | 0.013862 | 0.19976 | 1019.0045 | 5.538e-06 | 27.6076 | 0.01386 | 0.19979 | 1018.1018 | 5.5362e-06 | 27.5972 | 0.013862 | 0.19986 | 1016.6015 | 5.5332e-06 | 27.5799 | 0.013848 | 0.19999 | 1014.502 | 5.529e-06 | 27.5558 | 0.013837 | 0.20016 | 1011.8026 | 5.5236e-06 | 27.5247 | 0.013824 | 0.20039 | 1008.5033 | 5.517e-06 | 27.4868 | 0.013807 | 0.20066 | 1004.6041 | 5.5092e-06 | 27.4419 | 0.013788 | 0.20099 | 1000.1051 | 5.5002e-06 | 27.3902 | 0.013765 | 0.20137 | 995.0062 | 5.49e-06 | 27.3316 | 0.01374 | 0.2018 | 989.3075 | 5.4786e-06 | 27.266 | 0.013711 | 0.20229 | 983.0089 | 5.466e-06 | 27.1936 | 0.01368 | 0.20283 | 976.1105 | 5.4522e-06 | 27.1143 | 0.013645 | 0.20342 | 968.6123 | 5.4372e-06 | 27.028 | 0.013608 | 0.20407 | 960.5138 | 5.421e-06 | 26.9349 | 0.013567 | 0.20478 | 951.811 | 5.4036e-06 | 26.8348 | 0.013524 | 0.20554 | 942.4579 | 5.3849e-06 | 26.7273 | 0.013477 | 0.20637 | 932.0396 | 5.3641e-06 | 26.6075 | 0.013425 | 0.2073 | 917.6549 | 5.3353e-06 | 26.442 | 0.013353 | 0.20859 | 884.7113 | 5.2694e-06 | 26.0632 | 0.013188 | 0.21163 | 787.9891 | 5.076e-06 | 24.9509 | 0.012704 | 0.22106
| 43 | 0.042037 | 1019.3095 | 5.5386e-06 | 27.6111 | 0.013861 | 0.19976 | 1018.9879 | 5.538e-06 | 27.6074 | 0.01386 | 0.19979 | 1018.0852 | 5.5362e-06 | 27.597 | 0.013861 | 0.19986 | 1016.5849 | 5.5332e-06 | 27.5797 | 0.013848 | 0.19999 | 1014.4854 | 5.529e-06 | 27.5556 | 0.013837 | 0.20016 | 1011.786 | 5.5236e-06 | 27.5245 | 0.013824 | 0.20039 | 1008.4867 | 5.517e-06 | 27.4866 | 0.013807 | 0.20067 | 1004.5875 | 5.5092e-06 | 27.4418 | 0.013788 | 0.20099 | 1000.0885 | 5.5002e-06 | 27.39 | 0.013765 | 0.20137 | 994.9897 | 5.49e-06 | 27.3314 | 0.01374 | 0.20181 | 989.291 | 5.4786e-06 | 27.2658 | 0.013711 | 0.20229 | 982.9925 | 5.466e-06 | 27.1934 | 0.01368 | 0.20283 | 976.0941 | 5.4522e-06 | 27.1141 | 0.013645 | 0.20342 | 968.5959 | 5.4372e-06 | 27.0279 | 0.013608 | 0.20407 | 960.4974 | 5.421e-06 | 26.9347 | 0.013567 | 0.20478 | 951.794 | 5.4036e-06 | 26.8346 | 0.013524 | 0.20554 | 942.4351 | 5.3849e-06 | 26.727 | 0.013477 | 0.20637 | 931.9763 | 5.364e-06 | 26.6067 | 0.013424 | 0.2073 | 917.3881 | 5.3348e-06 | 26.439 | 0.013351 | 0.20862 | 883.8142 | 5.2676e-06 | 26.0529 | 0.013183 | 0.21171 | 786.3868 | 5.0728e-06 | 24.9324 | 0.012696 | 0.22122
| 44 | 0.043015 | 1019.2931 | 5.5386e-06 | 27.6109 | 0.013861 | 0.19976 | 1018.9714 | 5.5379e-06 | 27.6072 | 0.01386 | 0.19979 | 1018.0686 | 5.5361e-06 | 27.5968 | 0.013861 | 0.19986 | 1016.5683 | 5.5331e-06 | 27.5795 | 0.013848 | 0.19999 | 1014.4688 | 5.5289e-06 | 27.5554 | 0.013837 | 0.20017 | 1011.7694 | 5.5235e-06 | 27.5243 | 0.013824 | 0.20039 | 1008.4701 | 5.5169e-06 | 27.4864 | 0.013807 | 0.20067 | 1004.571 | 5.5091e-06 | 27.4416 | 0.013788 | 0.201 | 1000.072 | 5.5001e-06 | 27.3898 | 0.013765 | 0.20137 | 994.9732 | 5.4899e-06 | 27.3312 | 0.01374 | 0.20181 | 989.2745 | 5.4785e-06 | 27.2657 | 0.013711 | 0.20229 | 982.976 | 5.466e-06 | 27.1932 | 0.01368 | 0.20283 | 976.0777 | 5.4522e-06 | 27.1139 | 0.013645 | 0.20342 | 968.5795 | 5.4372e-06 | 27.0277 | 0.013608 | 0.20407 | 960.481 | 5.421e-06 | 26.9345 | 0.013567 | 0.20478 | 951.777 | 5.4036e-06 | 26.8344 | 0.013523 | 0.20554 | 942.4119 | 5.3848e-06 | 26.7267 | 0.013477 | 0.20637 | 931.9108 | 5.3638e-06 | 26.606 | 0.013424 | 0.20731 | 917.1153 | 5.3342e-06 | 26.4358 | 0.01335 | 0.20864 | 882.9158 | 5.2658e-06 | 26.0425 | 0.013179 | 0.21179 | 784.8107 | 5.0696e-06 | 24.9143 | 0.012688 | 0.22138
| 45 | 0.043993 | 1019.2767 | 5.5386e-06 | 27.6107 | 0.013861 | 0.19976 | 1018.9549 | 5.5379e-06 | 27.607 | 0.01386 | 0.19979 | 1018.052 | 5.5361e-06 | 27.5966 | 0.013861 | 0.19987 | 1016.5517 | 5.5331e-06 | 27.5793 | 0.013848 | 0.19999 | 1014.4522 | 5.5289e-06 | 27.5552 | 0.013837 | 0.20017 | 1011.7528 | 5.5235e-06 | 27.5242 | 0.013824 | 0.20039 | 1008.4535 | 5.5169e-06 | 27.4862 | 0.013807 | 0.20067 | 1004.5544 | 5.5091e-06 | 27.4414 | 0.013788 | 0.201 | 1000.0555 | 5.5001e-06 | 27.3896 | 0.013765 | 0.20138 | 994.9567 | 5.4899e-06 | 27.331 | 0.01374 | 0.20181 | 989.2581 | 5.4785e-06 | 27.2655 | 0.013711 | 0.20229 | 982.9596 | 5.4659e-06 | 27.193 | 0.01368 | 0.20283 | 976.0613 | 5.4521e-06 | 27.1137 | 0.013645 | 0.20343 | 968.5631 | 5.4371e-06 | 27.0275 | 0.013607 | 0.20407 | 960.4646 | 5.4209e-06 | 26.9343 | 0.013567 | 0.20478 | 951.7598 | 5.4035e-06 | 26.8342 | 0.013523 | 0.20554 | 942.3881 | 5.3848e-06 | 26.7265 | 0.013476 | 0.20637 | 931.8429 | 5.3637e-06 | 26.6052 | 0.013424 | 0.20731 | 916.8365 | 5.3337e-06 | 26.4326 | 0.013349 | 0.20867 | 882.0162 | 5.264e-06 | 26.0322 | 0.013174 | 0.21188 | 783.2599 | 5.0665e-06 | 24.8965 | 0.01268 | 0.22154
| 46 | 0.04497 | 1019.2603 | 5.5385e-06 | 27.6105 | 0.013861 | 0.19977 | 1018.9383 | 5.5379e-06 | 27.6068 | 0.01386 | 0.19979 | 1018.0354 | 5.5361e-06 | 27.5964 | 0.013861 | 0.19987 | 1016.535 | 5.5331e-06 | 27.5792 | 0.013848 | 0.19999 | 1014.4356 | 5.5289e-06 | 27.555 | 0.013837 | 0.20017 | 1011.7362 | 5.5235e-06 | 27.524 | 0.013824 | 0.20039 | 1008.4369 | 5.5169e-06 | 27.486 | 0.013807 | 0.20067 | 1004.5378 | 5.5091e-06 | 27.4412 | 0.013788 | 0.201 | 1000.0389 | 5.5001e-06 | 27.3894 | 0.013765 | 0.20138 | 994.9402 | 5.4899e-06 | 27.3308 | 0.013739 | 0.20181 | 989.2416 | 5.4785e-06 | 27.2653 | 0.013711 | 0.20229 | 982.9431 | 5.4659e-06 | 27.1928 | 0.013679 | 0.20283 | 976.0449 | 5.4521e-06 | 27.1135 | 0.013645 | 0.20343 | 968.5467 | 5.4371e-06 | 27.0273 | 0.013607 | 0.20408 | 960.4482 | 5.4209e-06 | 26.9342 | 0.013567 | 0.20478 | 951.7426 | 5.4035e-06 | 26.834 | 0.013523 | 0.20555 | 942.3639 | 5.3847e-06 | 26.7262 | 0.013476 | 0.20638 | 931.7726 | 5.3635e-06 | 26.6044 | 0.013423 | 0.20732 | 916.552 | 5.3331e-06 | 26.4293 | 0.013347 | 0.20869 | 881.116 | 5.2622e-06 | 26.0218 | 0.01317 | 0.21196 | 781.7336 | 5.0635e-06 | 24.8789 | 0.012672 | 0.2217
| 47 | 0.045948 | 1019.2438 | 5.5385e-06 | 27.6103 | 0.013861 | 0.19977 | 1018.9218 | 5.5378e-06 | 27.6066 | 0.01386 | 0.19979 | 1018.0188 | 5.536e-06 | 27.5962 | 0.013861 | 0.19987 | 1016.5184 | 5.533e-06 | 27.579 | 0.013847 | 0.19999 | 1014.4189 | 5.5288e-06 | 27.5548 | 0.013837 | 0.20017 | 1011.7196 | 5.5234e-06 | 27.5238 | 0.013823 | 0.20039 | 1008.4203 | 5.5168e-06 | 27.4858 | 0.013807 | 0.20067 | 1004.5213 | 5.509e-06 | 27.441 | 0.013787 | 0.201 | 1000.0224 | 5.5e-06 | 27.3893 | 0.013765 | 0.20138 | 994.9237 | 5.4898e-06 | 27.3306 | 0.013739 | 0.20181 | 989.2251 | 5.4785e-06 | 27.2651 | 0.013711 | 0.2023 | 982.9267 | 5.4659e-06 | 27.1927 | 0.013679 | 0.20284 | 976.0285 | 5.4521e-06 | 27.1133 | 0.013645 | 0.20343 | 968.5304 | 5.4371e-06 | 27.0271 | 0.013607 | 0.20408 | 960.4318 | 5.4209e-06 | 26.934 | 0.013567 | 0.20478 | 951.7253 | 5.4035e-06 | 26.8338 | 0.013523 | 0.20555 | 942.339 | 5.3847e-06 | 26.7259 | 0.013476 | 0.20638 | 931.7 | 5.3634e-06 | 26.6035 | 0.013423 | 0.20733 | 916.2618 | 5.3325e-06 | 26.426 | 0.013346 | 0.20872 | 880.2152 | 5.2604e-06 | 26.0115 | 0.013165 | 0.21205 | 780.2309 | 5.0605e-06 | 24.8617 | 0.012665 | 0.22185
| 48 | 0.046926 | 1019.2274 | 5.5385e-06 | 27.6101 | 0.013861 | 0.19977 | 1018.9052 | 5.5378e-06 | 27.6064 | 0.013859 | 0.1998 | 1018.0022 | 5.536e-06 | 27.596 | 0.013861 | 0.19987 | 1016.5018 | 5.533e-06 | 27.5788 | 0.013847 | 0.2 | 1014.4023 | 5.5288e-06 | 27.5546 | 0.013837 | 0.20017 | 1011.703 | 5.5234e-06 | 27.5236 | 0.013823 | 0.2004 | 1008.4038 | 5.5168e-06 | 27.4856 | 0.013807 | 0.20067 | 1004.5047 | 5.509e-06 | 27.4408 | 0.013787 | 0.201 | 1000.0058 | 5.5e-06 | 27.3891 | 0.013765 | 0.20138 | 994.9071 | 5.4898e-06 | 27.3304 | 0.013739 | 0.20181 | 989.2086 | 5.4784e-06 | 27.2649 | 0.013711 | 0.2023 | 982.9103 | 5.4658e-06 | 27.1925 | 0.013679 | 0.20284 | 976.0121 | 5.452e-06 | 27.1131 | 0.013645 | 0.20343 | 968.514 | 5.437e-06 | 27.0269 | 0.013607 | 0.20408 | 960.4153 | 5.4208e-06 | 26.9338 | 0.013567 | 0.20478 | 951.7079 | 5.4034e-06 | 26.8336 | 0.013523 | 0.20555 | 942.3136 | 5.3846e-06 | 26.7256 | 0.013476 | 0.20638 | 931.625 | 5.3632e-06 | 26.6027 | 0.013423 | 0.20733 | 915.9659 | 5.3319e-06 | 26.4226 | 0.013344 | 0.20875 | 879.3142 | 5.2586e-06 | 26.0011 | 0.013161 | 0.21213 | 778.7512 | 5.0575e-06 | 24.8446 | 0.012657 | 0.222
| 49 | 0.047903 | 1019.2109 | 5.5384e-06 | 27.6099 | 0.013861 | 0.19977 | 1018.8887 | 5.5378e-06 | 27.6062 | 0.013859 | 0.1998 | 1017.9856 | 5.536e-06 | 27.5958 | 0.013861 | 0.19987 | 1016.4852 | 5.533e-06 | 27.5786 | 0.013847 | 0.2 | 1014.3857 | 5.5288e-06 | 27.5544 | 0.013837 | 0.20017 | 1011.6864 | 5.5234e-06 | 27.5234 | 0.013823 | 0.2004 | 1008.3872 | 5.5168e-06 | 27.4855 | 0.013807 | 0.20067 | 1004.4882 | 5.509e-06 | 27.4406 | 0.013787 | 0.201 | 999.9893 | 5.5e-06 | 27.3889 | 0.013765 | 0.20138 | 994.8906 | 5.4898e-06 | 27.3302 | 0.013739 | 0.20181 | 989.1921 | 5.4784e-06 | 27.2647 | 0.013711 | 0.2023 | 982.8938 | 5.4658e-06 | 27.1923 | 0.013679 | 0.20284 | 975.9957 | 5.452e-06 | 27.113 | 0.013645 | 0.20343 | 968.4976 | 5.437e-06 | 27.0267 | 0.013607 | 0.20408 | 960.3989 | 5.4208e-06 | 26.9336 | 0.013567 | 0.20479 | 951.6904 | 5.4034e-06 | 26.8334 | 0.013523 | 0.20555 | 942.2876 | 5.3846e-06 | 26.7253 | 0.013476 | 0.20638 | 931.5476 | 5.3631e-06 | 26.6018 | 0.013422 | 0.20734 | 915.6647 | 5.3313e-06 | 26.4191 | 0.013343 | 0.20877 | 878.4133 | 5.2568e-06 | 25.9908 | 0.013156 | 0.21221 | 777.2936 | 5.0546e-06 | 24.8279 | 0.01265 | 0.22215
| 50 | 0.048881 | 1019.1945 | 5.5384e-06 | 27.6097 | 0.013861 | 0.19977 | 1018.8721 | 5.5377e-06 | 27.606 | 0.013859 | 0.1998 | 1017.9689 | 5.5359e-06 | 27.5956 | 0.013861 | 0.19987 | 1016.4686 | 5.5329e-06 | 27.5784 | 0.013847 | 0.2 | 1014.3691 | 5.5287e-06 | 27.5542 | 0.013837 | 0.20017 | 1011.6698 | 5.5233e-06 | 27.5232 | 0.013823 | 0.2004 | 1008.3706 | 5.5167e-06 | 27.4853 | 0.013807 | 0.20068 | 1004.4716 | 5.5089e-06 | 27.4404 | 0.013787 | 0.201 | 999.9728 | 5.4999e-06 | 27.3887 | 0.013765 | 0.20138 | 994.8741 | 5.4897e-06 | 27.3301 | 0.013739 | 0.20182 | 989.1756 | 5.4784e-06 | 27.2645 | 0.013711 | 0.2023 | 982.8774 | 5.4658e-06 | 27.1921 | 0.013679 | 0.20284 | 975.9792 | 5.452e-06 | 27.1128 | 0.013645 | 0.20343 | 968.4812 | 5.437e-06 | 27.0265 | 0.013607 | 0.20408 | 960.3824 | 5.4208e-06 | 26.9334 | 0.013567 | 0.20479 | 951.6728 | 5.4033e-06 | 26.8332 | 0.013523 | 0.20555 | 942.261 | 5.3845e-06 | 26.725 | 0.013476 | 0.20638 | 931.4677 | 5.3629e-06 | 26.6009 | 0.013422 | 0.20735 | 915.3581 | 5.3307e-06 | 26.4156 | 0.013341 | 0.2088 | 877.5127 | 5.255e-06 | 25.9804 | 0.013152 | 0.2123 | 775.8575 | 5.0517e-06 | 24.8114 | 0.012643 | 0.2223
| 51 | 0.049858 | 1019.178 | 5.5384e-06 | 27.6095 | 0.013861 | 0.19977 | 1018.8556 | 5.5377e-06 | 27.6058 | 0.013859 | 0.1998 | 1017.9523 | 5.5359e-06 | 27.5955 | 0.013861 | 0.19987 | 1016.4519 | 5.5329e-06 | 27.5782 | 0.013847 | 0.2 | 1014.3525 | 5.5287e-06 | 27.5541 | 0.013837 | 0.20017 | 1011.6532 | 5.5233e-06 | 27.523 | 0.013823 | 0.2004 | 1008.354 | 5.5167e-06 | 27.4851 | 0.013807 | 0.20068 | 1004.455 | 5.5089e-06 | 27.4402 | 0.013787 | 0.20101 | 999.9562 | 5.4999e-06 | 27.3885 | 0.013765 | 0.20138 | 994.8576 | 5.4897e-06 | 27.3299 | 0.013739 | 0.20182 | 989.1592 | 5.4783e-06 | 27.2643 | 0.013711 | 0.2023 | 982.8609 | 5.4657e-06 | 27.1919 | 0.013679 | 0.20284 | 975.9628 | 5.4519e-06 | 27.1126 | 0.013644 | 0.20343 | 968.4648 | 5.4369e-06 | 27.0263 | 0.013607 | 0.20408 | 960.3659 | 5.4207e-06 | 26.9332 | 0.013566 | 0.20479 | 951.655 | 5.4033e-06 | 26.833 | 0.013523 | 0.20555 | 942.2338 | 5.3845e-06 | 26.7247 | 0.013476 | 0.20639 | 931.3854 | 5.3628e-06 | 26.5999 | 0.013421 | 0.20735 | 915.0462 | 5.3301e-06 | 26.412 | 0.01334 | 0.20883 | 876.6125 | 5.2532e-06 | 25.97 | 0.013147 | 0.21238 | 774.4421 | 5.0489e-06 | 24.7951 | 0.012636 | 0.22245
| 52 | 0.050836 | 1019.1616 | 5.5383e-06 | 27.6094 | 0.013861 | 0.19977 | 1018.8391 | 5.5377e-06 | 27.6056 | 0.013859 | 0.1998 | 1017.9357 | 5.5359e-06 | 27.5953 | 0.013861 | 0.19988 | 1016.4353 | 5.5329e-06 | 27.578 | 0.013847 | 0.2 | 1014.3359 | 5.5287e-06 | 27.5539 | 0.013837 | 0.20018 | 1011.6366 | 5.5233e-06 | 27.5228 | 0.013823 | 0.2004 | 1008.3374 | 5.5167e-06 | 27.4849 | 0.013807 | 0.20068 | 1004.4385 | 5.5089e-06 | 27.44 | 0.013787 | 0.20101 | 999.9397 | 5.4999e-06 | 27.3883 | 0.013765 | 0.20139 | 994.8411 | 5.4897e-06 | 27.3297 | 0.013739 | 0.20182 | 989.1427 | 5.4783e-06 | 27.2641 | 0.01371 | 0.2023 | 982.8445 | 5.4657e-06 | 27.1917 | 0.013679 | 0.20284 | 975.9464 | 5.4519e-06 | 27.1124 | 0.013644 | 0.20344 | 968.4485 | 5.4369e-06 | 27.0262 | 0.013607 | 0.20408 | 960.3494 | 5.4207e-06 | 26.933 | 0.013566 | 0.20479 | 951.6372 | 5.4033e-06 | 26.8328 | 0.013523 | 0.20556 | 942.2059 | 5.3844e-06 | 26.7244 | 0.013476 | 0.20639 | 931.3006 | 5.3626e-06 | 26.599 | 0.013421 | 0.20736 | 914.7293 | 5.3295e-06 | 26.4084 | 0.013338 | 0.20886 | 875.713 | 5.2514e-06 | 25.9597 | 0.013143 | 0.21247 | 773.0468 | 5.0461e-06 | 24.779 | 0.012629 | 0.22259
| 53 | 0.051814 | 1019.1451 | 5.5383e-06 | 27.6092 | 0.013861 | 0.19978 | 1018.8225 | 5.5376e-06 | 27.6055 | 0.013859 | 0.1998 | 1017.9191 | 5.5358e-06 | 27.5951 | 0.013861 | 0.19988 | 1016.4187 | 5.5328e-06 | 27.5778 | 0.013847 | 0.2 | 1014.3193 | 5.5286e-06 | 27.5537 | 0.013836 | 0.20018 | 1011.62 | 5.5232e-06 | 27.5226 | 0.013823 | 0.2004 | 1008.3208 | 5.5166e-06 | 27.4847 | 0.013806 | 0.20068 | 1004.4219 | 5.5088e-06 | 27.4399 | 0.013787 | 0.20101 | 999.9231 | 5.4998e-06 | 27.3881 | 0.013764 | 0.20139 | 994.8246 | 5.4896e-06 | 27.3295 | 0.013739 | 0.20182 | 989.1262 | 5.4783e-06 | 27.264 | 0.01371 | 0.2023 | 982.828 | 5.4657e-06 | 27.1915 | 0.013679 | 0.20284 | 975.93 | 5.4519e-06 | 27.1122 | 0.013644 | 0.20344 | 968.4321 | 5.4369e-06 | 27.026 | 0.013607 | 0.20409 | 960.3329 | 5.4207e-06 | 26.9328 | 0.013566 | 0.20479 | 951.6193 | 5.4032e-06 | 26.8326 | 0.013523 | 0.20556 | 942.1774 | 5.3844e-06 | 26.724 | 0.013475 | 0.20639 | 931.2134 | 5.3624e-06 | 26.598 | 0.013421 | 0.20737 | 914.4073 | 5.3288e-06 | 26.4047 | 0.013336 | 0.20889 | 874.8144 | 5.2496e-06 | 25.9494 | 0.013138 | 0.21255 | 771.671 | 5.0433e-06 | 24.7632 | 0.012622 | 0.22273
| 54 | 0.052791 | 1019.1286 | 5.5383e-06 | 27.609 | 0.013861 | 0.19978 | 1018.806 | 5.5376e-06 | 27.6053 | 0.013859 | 0.1998 | 1017.9025 | 5.5358e-06 | 27.5949 | 0.013861 | 0.19988 | 1016.4021 | 5.5328e-06 | 27.5776 | 0.013847 | 0.2 | 1014.3027 | 5.5286e-06 | 27.5535 | 0.013836 | 0.20018 | 1011.6034 | 5.5232e-06 | 27.5224 | 0.013823 | 0.2004 | 1008.3043 | 5.5166e-06 | 27.4845 | 0.013806 | 0.20068 | 1004.4053 | 5.5088e-06 | 27.4397 | 0.013787 | 0.20101 | 999.9066 | 5.4998e-06 | 27.3879 | 0.013764 | 0.20139 | 994.8081 | 5.4896e-06 | 27.3293 | 0.013739 | 0.20182 | 989.1097 | 5.4782e-06 | 27.2638 | 0.01371 | 0.20231 | 982.8116 | 5.4656e-06 | 27.1913 | 0.013679 | 0.20284 | 975.9136 | 5.4518e-06 | 27.112 | 0.013644 | 0.20344 | 968.4157 | 5.4368e-06 | 27.0258 | 0.013607 | 0.20409 | 960.3164 | 5.4206e-06 | 26.9326 | 0.013566 | 0.20479 | 951.6012 | 5.4032e-06 | 26.8324 | 0.013523 | 0.20556 | 942.1482 | 5.3843e-06 | 26.7237 | 0.013475 | 0.20639 | 931.1237 | 5.3622e-06 | 26.5969 | 0.01342 | 0.20738 | 914.0805 | 5.3282e-06 | 26.4009 | 0.013335 | 0.20892 | 873.9169 | 5.2478e-06 | 25.939 | 0.013134 | 0.21264 | 770.3141 | 5.0406e-06 | 24.7476 | 0.012615 | 0.22288
| 55 | 0.053769 | 1019.1122 | 5.5382e-06 | 27.6088 | 0.01386 | 0.19978 | 1018.7894 | 5.5376e-06 | 27.6051 | 0.013859 | 0.1998 | 1017.8859 | 5.5358e-06 | 27.5947 | 0.01386 | 0.19988 | 1016.3855 | 5.5328e-06 | 27.5774 | 0.013847 | 0.20001 | 1014.286 | 5.5286e-06 | 27.5533 | 0.013836 | 0.20018 | 1011.5868 | 5.5232e-06 | 27.5222 | 0.013823 | 0.20041 | 1008.2877 | 5.5166e-06 | 27.4843 | 0.013806 | 0.20068 | 1004.3888 | 5.5088e-06 | 27.4395 | 0.013787 | 0.20101 | 999.8901 | 5.4998e-06 | 27.3877 | 0.013764 | 0.20139 | 994.7916 | 5.4896e-06 | 27.3291 | 0.013739 | 0.20182 | 989.0932 | 5.4782e-06 | 27.2636 | 0.01371 | 0.20231 | 982.7951 | 5.4656e-06 | 27.1911 | 0.013679 | 0.20285 | 975.8972 | 5.4518e-06 | 27.1118 | 0.013644 | 0.20344 | 968.3993 | 5.4368e-06 | 27.0256 | 0.013607 | 0.20409 | 960.2998 | 5.4206e-06 | 26.9324 | 0.013566 | 0.20479 | 951.5829 | 5.4032e-06 | 26.8322 | 0.013522 | 0.20556 | 942.1183 | 5.3842e-06 | 26.7234 | 0.013475 | 0.2064 | 931.0314 | 5.3621e-06 | 26.5959 | 0.01342 | 0.20739 | 913.7489 | 5.3275e-06 | 26.3971 | 0.013333 | 0.20895 | 873.0206 | 5.246e-06 | 25.9287 | 0.013129 | 0.21272 | 768.9755 | 5.038e-06 | 24.7322 | 0.012608 | 0.22301
| 56 | 0.054746 | 1019.0957 | 5.5382e-06 | 27.6086 | 0.01386 | 0.19978 | 1018.7729 | 5.5375e-06 | 27.6049 | 0.013859 | 0.19981 | 1017.8693 | 5.5357e-06 | 27.5945 | 0.01386 | 0.19988 | 1016.3688 | 5.5327e-06 | 27.5772 | 0.013847 | 0.20001 | 1014.2694 | 5.5285e-06 | 27.5531 | 0.013836 | 0.20018 | 1011.5702 | 5.5231e-06 | 27.5221 | 0.013823 | 0.20041 | 1008.2711 | 5.5165e-06 | 27.4841 | 0.013806 | 0.20068 | 1004.3722 | 5.5087e-06 | 27.4393 | 0.013787 | 0.20101 | 999.8735 | 5.4997e-06 | 27.3875 | 0.013764 | 0.20139 | 994.775 | 5.4896e-06 | 27.3289 | 0.013739 | 0.20182 | 989.0768 | 5.4782e-06 | 27.2634 | 0.01371 | 0.20231 | 982.7787 | 5.4656e-06 | 27.191 | 0.013679 | 0.20285 | 975.8808 | 5.4518e-06 | 27.1116 | 0.013644 | 0.20344 | 968.3829 | 5.4368e-06 | 27.0254 | 0.013607 | 0.20409 | 960.2833 | 5.4206e-06 | 26.9323 | 0.013566 | 0.2048 | 951.5646 | 5.4031e-06 | 26.832 | 0.013522 | 0.20556 | 942.0877 | 5.3842e-06 | 26.723 | 0.013475 | 0.2064 | 930.9367 | 5.3619e-06 | 26.5948 | 0.013419 | 0.2074 | 913.4127 | 5.3268e-06 | 26.3932 | 0.013331 | 0.20898 | 872.1257 | 5.2443e-06 | 25.9184 | 0.013125 | 0.21281 | 767.6546 | 5.0353e-06 | 24.717 | 0.012602 | 0.22315
| 57 | 0.055724 | 1019.0792 | 5.5382e-06 | 27.6084 | 0.01386 | 0.19978 | 1018.7563 | 5.5375e-06 | 27.6047 | 0.013859 | 0.19981 | 1017.8527 | 5.5357e-06 | 27.5943 | 0.01386 | 0.19988 | 1016.3522 | 5.5327e-06 | 27.5771 | 0.013847 | 0.20001 | 1014.2528 | 5.5285e-06 | 27.5529 | 0.013836 | 0.20018 | 1011.5536 | 5.5231e-06 | 27.5219 | 0.013823 | 0.20041 | 1008.2545 | 5.5165e-06 | 27.4839 | 0.013806 | 0.20069 | 1004.3556 | 5.5087e-06 | 27.4391 | 0.013787 | 0.20101 | 999.857 | 5.4997e-06 | 27.3874 | 0.013764 | 0.20139 | 994.7585 | 5.4895e-06 | 27.3287 | 0.013739 | 0.20183 | 989.0603 | 5.4781e-06 | 27.2632 | 0.01371 | 0.20231 | 982.7622 | 5.4655e-06 | 27.1908 | 0.013679 | 0.20285 | 975.8644 | 5.4517e-06 | 27.1114 | 0.013644 | 0.20344 | 968.3665 | 5.4367e-06 | 27.0252 | 0.013606 | 0.20409 | 960.2667 | 5.4205e-06 | 26.9321 | 0.013566 | 0.2048 | 951.5461 | 5.4031e-06 | 26.8318 | 0.013522 | 0.20556 | 942.0563 | 5.3841e-06 | 26.7226 | 0.013475 | 0.2064 | 930.8395 | 5.3617e-06 | 26.5937 | 0.013419 | 0.2074 | 913.0719 | 5.3261e-06 | 26.3893 | 0.01333 | 0.20901 | 871.2324 | 5.2425e-06 | 25.9082 | 0.01312 | 0.21289 | 766.3509 | 5.0327e-06 | 24.702 | 0.012595 | 0.22329
| 58 | 0.056702 | 1019.0627 | 5.5381e-06 | 27.6082 | 0.01386 | 0.19978 | 1018.7398 | 5.5375e-06 | 27.6045 | 0.013859 | 0.19981 | 1017.8361 | 5.5357e-06 | 27.5941 | 0.01386 | 0.19988 | 1016.3356 | 5.5327e-06 | 27.5769 | 0.013847 | 0.20001 | 1014.2362 | 5.5285e-06 | 27.5527 | 0.013836 | 0.20018 | 1011.537 | 5.5231e-06 | 27.5217 | 0.013823 | 0.20041 | 1008.2379 | 5.5165e-06 | 27.4837 | 0.013806 | 0.20069 | 1004.3391 | 5.5087e-06 | 27.4389 | 0.013787 | 0.20101 | 999.8404 | 5.4997e-06 | 27.3872 | 0.013764 | 0.20139 | 994.742 | 5.4895e-06 | 27.3285 | 0.013738 | 0.20183 | 989.0438 | 5.4781e-06 | 27.263 | 0.01371 | 0.20231 | 982.7458 | 5.4655e-06 | 27.1906 | 0.013678 | 0.20285 | 975.848 | 5.4517e-06 | 27.1113 | 0.013644 | 0.20344 | 968.3501 | 5.4367e-06 | 27.025 | 0.013606 | 0.20409 | 960.25 | 5.4205e-06 | 26.9319 | 0.013566 | 0.2048 | 951.5274 | 5.4031e-06 | 26.8316 | 0.013522 | 0.20556 | 942.0242 | 5.384e-06 | 26.7223 | 0.013475 | 0.20641 | 930.7397 | 5.3615e-06 | 26.5925 | 0.013418 | 0.20741 | 912.7267 | 5.3255e-06 | 26.3854 | 0.013328 | 0.20904 | 870.3407 | 5.2407e-06 | 25.8979 | 0.013116 | 0.21298 | 765.064 | 5.0301e-06 | 24.6872 | 0.012589 | 0.22342
| 59 | 0.057679 | 1019.0462 | 5.5381e-06 | 27.608 | 0.01386 | 0.19978 | 1018.7232 | 5.5374e-06 | 27.6043 | 0.013859 | 0.19981 | 1017.8195 | 5.5356e-06 | 27.5939 | 0.01386 | 0.19989 | 1016.319 | 5.5326e-06 | 27.5767 | 0.013846 | 0.20001 | 1014.2196 | 5.5284e-06 | 27.5525 | 0.013836 | 0.20019 | 1011.5204 | 5.523e-06 | 27.5215 | 0.013822 | 0.20041 | 1008.2214 | 5.5164e-06 | 27.4835 | 0.013806 | 0.20069 | 1004.3225 | 5.5086e-06 | 27.4387 | 0.013786 | 0.20102 | 999.8239 | 5.4996e-06 | 27.387 | 0.013764 | 0.2014 | 994.7255 | 5.4895e-06 | 27.3283 | 0.013738 | 0.20183 | 989.0273 | 5.4781e-06 | 27.2628 | 0.01371 | 0.20231 | 982.7293 | 5.4655e-06 | 27.1904 | 0.013678 | 0.20285 | 975.8315 | 5.4517e-06 | 27.1111 | 0.013644 | 0.20345 | 968.3337 | 5.4367e-06 | 27.0248 | 0.013606 | 0.20409 | 960.2334 | 5.4205e-06 | 26.9317 | 0.013566 | 0.2048 | 951.5086 | 5.403e-06 | 26.8313 | 0.013522 | 0.20557 | 941.9913 | 5.384e-06 | 26.7219 | 0.013474 | 0.20641 | 930.6374 | 5.3613e-06 | 26.5913 | 0.013418 | 0.20742 | 912.3771 | 5.3248e-06 | 26.3813 | 0.013326 | 0.20907 | 869.4508 | 5.2389e-06 | 25.8877 | 0.013111 | 0.21306 | 763.7933 | 5.0276e-06 | 24.6726 | 0.012583 | 0.22355
| 60 | 0.058657 | 1019.0297 | 5.5381e-06 | 27.6078 | 0.01386 | 0.19978 | 1018.7067 | 5.5374e-06 | 27.6041 | 0.013858 | 0.19981 | 1017.8029 | 5.5356e-06 | 27.5937 | 0.01386 | 0.19989 | 1016.3024 | 5.5326e-06 | 27.5765 | 0.013846 | 0.20001 | 1014.203 | 5.5284e-06 | 27.5523 | 0.013836 | 0.20019 | 1011.5038 | 5.523e-06 | 27.5213 | 0.013822 | 0.20041 | 1008.2048 | 5.5164e-06 | 27.4834 | 0.013806 | 0.20069 | 1004.306 | 5.5086e-06 | 27.4385 | 0.013786 | 0.20102 | 999.8074 | 5.4996e-06 | 27.3868 | 0.013764 | 0.2014 | 994.709 | 5.4894e-06 | 27.3282 | 0.013738 | 0.20183 | 989.0108 | 5.478e-06 | 27.2626 | 0.01371 | 0.20231 | 982.7129 | 5.4654e-06 | 27.1902 | 0.013678 | 0.20285 | 975.8151 | 5.4516e-06 | 27.1109 | 0.013644 | 0.20345 | 968.3173 | 5.4366e-06 | 27.0246 | 0.013606 | 0.2041 | 960.2167 | 5.4204e-06 | 26.9315 | 0.013566 | 0.2048 | 951.4896 | 5.403e-06 | 26.8311 | 0.013522 | 0.20557 | 941.9577 | 5.3839e-06 | 26.7215 | 0.013474 | 0.20641 | 930.5326 | 5.3611e-06 | 26.5901 | 0.013417 | 0.20743 | 912.0234 | 5.324e-06 | 26.3773 | 0.013324 | 0.20911 | 868.5629 | 5.2371e-06 | 25.8775 | 0.013107 | 0.21314 | 762.5383 | 5.0251e-06 | 24.6582 | 0.012576 | 0.22368
| 61 | 0.059634 | 1019.0132 | 5.538e-06 | 27.6077 | 0.01386 | 0.19979 | 1018.6901 | 5.5374e-06 | 27.6039 | 0.013858 | 0.19981 | 1017.7863 | 5.5356e-06 | 27.5935 | 0.01386 | 0.19989 | 1016.2858 | 5.5326e-06 | 27.5763 | 0.013846 | 0.20001 | 1014.1864 | 5.5284e-06 | 27.5521 | 0.013836 | 0.20019 | 1011.4872 | 5.523e-06 | 27.5211 | 0.013822 | 0.20041 | 1008.1882 | 5.5164e-06 | 27.4832 | 0.013806 | 0.20069 | 1004.2894 | 5.5086e-06 | 27.4383 | 0.013786 | 0.20102 | 999.7908 | 5.4996e-06 | 27.3866 | 0.013764 | 0.2014 | 994.6925 | 5.4894e-06 | 27.328 | 0.013738 | 0.20183 | 988.9944 | 5.478e-06 | 27.2624 | 0.01371 | 0.20232 | 982.6964 | 5.4654e-06 | 27.19 | 0.013678 | 0.20285 | 975.7987 | 5.4516e-06 | 27.1107 | 0.013644 | 0.20345 | 968.3009 | 5.4366e-06 | 27.0245 | 0.013606 | 0.2041 | 960.2 | 5.4204e-06 | 26.9313 | 0.013566 | 0.2048 | 951.4704 | 5.4029e-06 | 26.8309 | 0.013522 | 0.20557 | 941.9232 | 5.3838e-06 | 26.7211 | 0.013474 | 0.20641 | 930.4253 | 5.3609e-06 | 26.5889 | 0.013417 | 0.20744 | 911.6655 | 5.3233e-06 | 26.3732 | 0.013323 | 0.20914 | 867.6769 | 5.2354e-06 | 25.8673 | 0.013102 | 0.21323 | 761.2986 | 5.0226e-06 | 24.6439 | 0.01257 | 0.22381
| 62 | 0.060612 | 1018.9967 | 5.538e-06 | 27.6075 | 0.01386 | 0.19979 | 1018.6736 | 5.5373e-06 | 27.6037 | 0.013858 | 0.19981 | 1017.7697 | 5.5355e-06 | 27.5934 | 0.01386 | 0.19989 | 1016.2691 | 5.5325e-06 | 27.5761 | 0.013846 | 0.20001 | 1014.1698 | 5.5283e-06 | 27.552 | 0.013836 | 0.20019 | 1011.4706 | 5.5229e-06 | 27.5209 | 0.013822 | 0.20042 | 1008.1716 | 5.5163e-06 | 27.483 | 0.013806 | 0.20069 | 1004.2728 | 5.5085e-06 | 27.4381 | 0.013786 | 0.20102 | 999.7743 | 5.4995e-06 | 27.3864 | 0.013764 | 0.2014 | 994.676 | 5.4894e-06 | 27.3278 | 0.013738 | 0.20183 | 988.9779 | 5.478e-06 | 27.2622 | 0.01371 | 0.20232 | 982.68 | 5.4654e-06 | 27.1898 | 0.013678 | 0.20286 | 975.7823 | 5.4516e-06 | 27.1105 | 0.013644 | 0.20345 | 968.2845 | 5.4366e-06 | 27.0243 | 0.013606 | 0.2041 | 960.1833 | 5.4204e-06 | 26.9311 | 0.013566 | 0.2048 | 951.451 | 5.4029e-06 | 26.8307 | 0.013522 | 0.20557 | 941.888 | 5.3838e-06 | 26.7207 | 0.013474 | 0.20642 | 930.3155 | 5.3606e-06 | 26.5876 | 0.013416 | 0.20745 | 911.3037 | 5.3226e-06 | 26.369 | 0.013321 | 0.20917 | 866.7931 | 5.2336e-06 | 25.8571 | 0.013098 | 0.21331 | 760.0737 | 5.0201e-06 | 24.6298 | 0.012564 | 0.22394
| 63 | 0.06159 | 1018.9802 | 5.538e-06 | 27.6073 | 0.01386 | 0.19979 | 1018.657 | 5.5373e-06 | 27.6036 | 0.013858 | 0.19982 | 1017.7531 | 5.5355e-06 | 27.5932 | 0.01386 | 0.19989 | 1016.2525 | 5.5325e-06 | 27.5759 | 0.013846 | 0.20002 | 1014.1532 | 5.5283e-06 | 27.5518 | 0.013836 | 0.20019 | 1011.454 | 5.5229e-06 | 27.5207 | 0.013822 | 0.20042 | 1008.155 | 5.5163e-06 | 27.4828 | 0.013806 | 0.20069 | 1004.2563 | 5.5085e-06 | 27.4379 | 0.013786 | 0.20102 | 999.7578 | 5.4995e-06 | 27.3862 | 0.013764 | 0.2014 | 994.6595 | 5.4893e-06 | 27.3276 | 0.013738 | 0.20183 | 988.9614 | 5.4779e-06 | 27.2621 | 0.01371 | 0.20232 | 982.6635 | 5.4653e-06 | 27.1896 | 0.013678 | 0.20286 | 975.7659 | 5.4515e-06 | 27.1103 | 0.013644 | 0.20345 | 968.2681 | 5.4365e-06 | 27.0241 | 0.013606 | 0.2041 | 960.1665 | 5.4203e-06 | 26.9309 | 0.013565 | 0.20481 | 951.4315 | 5.4029e-06 | 26.8305 | 0.013522 | 0.20557 | 941.8519 | 5.3837e-06 | 26.7203 | 0.013474 | 0.20642 | 930.2031 | 5.3604e-06 | 26.5863 | 0.013415 | 0.20746 | 910.9379 | 5.3219e-06 | 26.3648 | 0.013319 | 0.2092 | 865.9116 | 5.2318e-06 | 25.847 | 0.013094 | 0.2134 | 758.8634 | 5.0177e-06 | 24.6159 | 0.012558 | 0.22407
| 64 | 0.062567 | 1018.9637 | 5.5379e-06 | 27.6071 | 0.01386 | 0.19979 | 1018.6405 | 5.5373e-06 | 27.6034 | 0.013858 | 0.19982 | 1017.7365 | 5.5355e-06 | 27.593 | 0.01386 | 0.19989 | 1016.2359 | 5.5325e-06 | 27.5757 | 0.013846 | 0.20002 | 1014.1365 | 5.5283e-06 | 27.5516 | 0.013836 | 0.20019 | 1011.4374 | 5.5229e-06 | 27.5205 | 0.013822 | 0.20042 | 1008.1384 | 5.5163e-06 | 27.4826 | 0.013806 | 0.2007 | 1004.2397 | 5.5085e-06 | 27.4378 | 0.013786 | 0.20102 | 999.7412 | 5.4995e-06 | 27.386 | 0.013764 | 0.2014 | 994.643 | 5.4893e-06 | 27.3274 | 0.013738 | 0.20184 | 988.9449 | 5.4779e-06 | 27.2619 | 0.013709 | 0.20232 | 982.6471 | 5.4653e-06 | 27.1894 | 0.013678 | 0.20286 | 975.7495 | 5.4515e-06 | 27.1101 | 0.013643 | 0.20345 | 968.2516 | 5.4365e-06 | 27.0239 | 0.013606 | 0.2041 | 960.1497 | 5.4203e-06 | 26.9307 | 0.013565 | 0.20481 | 951.4118 | 5.4028e-06 | 26.8302 | 0.013522 | 0.20557 | 941.8149 | 5.3836e-06 | 26.7199 | 0.013474 | 0.20642 | 930.0883 | 5.3602e-06 | 26.585 | 0.013415 | 0.20747 | 910.5684 | 5.3211e-06 | 26.3605 | 0.013317 | 0.20924 | 865.0323 | 5.2301e-06 | 25.8369 | 0.013089 | 0.21348 | 757.667 | 5.0153e-06 | 24.6022 | 0.012552 | 0.22419
| 65 | 0.063545 | 1018.9472 | 5.5379e-06 | 27.6069 | 0.01386 | 0.19979 | 1018.6239 | 5.5372e-06 | 27.6032 | 0.013858 | 0.19982 | 1017.7199 | 5.5354e-06 | 27.5928 | 0.01386 | 0.19989 | 1016.2193 | 5.5324e-06 | 27.5755 | 0.013846 | 0.20002 | 1014.1199 | 5.5282e-06 | 27.5514 | 0.013835 | 0.20019 | 1011.4208 | 5.5228e-06 | 27.5203 | 0.013822 | 0.20042 | 1008.1219 | 5.5162e-06 | 27.4824 | 0.013805 | 0.2007 | 1004.2232 | 5.5084e-06 | 27.4376 | 0.013786 | 0.20102 | 999.7247 | 5.4994e-06 | 27.3858 | 0.013763 | 0.2014 | 994.6264 | 5.4893e-06 | 27.3272 | 0.013738 | 0.20184 | 988.9284 | 5.4779e-06 | 27.2617 | 0.013709 | 0.20232 | 982.6307 | 5.4653e-06 | 27.1893 | 0.013678 | 0.20286 | 975.7331 | 5.4515e-06 | 27.1099 | 0.013643 | 0.20345 | 968.2352 | 5.4365e-06 | 27.0237 | 0.013606 | 0.2041 | 960.1329 | 5.4203e-06 | 26.9305 | 0.013565 | 0.20481 | 951.3918 | 5.4028e-06 | 26.83 | 0.013522 | 0.20558 | 941.7771 | 5.3836e-06 | 26.7194 | 0.013473 | 0.20643 | 929.9709 | 5.3599e-06 | 26.5837 | 0.013414 | 0.20748 | 910.1951 | 5.3204e-06 | 26.3562 | 0.013315 | 0.20927 | 864.1555 | 5.2283e-06 | 25.8268 | 0.013085 | 0.21356 | 756.4843 | 5.013e-06 | 24.5886 | 0.012546 | 0.22432
| 66 | 0.064523 | 1018.9307 | 5.5379e-06 | 27.6067 | 0.01386 | 0.19979 | 1018.6074 | 5.5372e-06 | 27.603 | 0.013858 | 0.19982 | 1017.7033 | 5.5354e-06 | 27.5926 | 0.01386 | 0.1999 | 1016.2027 | 5.5324e-06 | 27.5753 | 0.013846 | 0.20002 | 1014.1033 | 5.5282e-06 | 27.5512 | 0.013835 | 0.2002 | 1011.4042 | 5.5228e-06 | 27.5201 | 0.013822 | 0.20042 | 1008.1053 | 5.5162e-06 | 27.4822 | 0.013805 | 0.2007 | 1004.2066 | 5.5084e-06 | 27.4374 | 0.013786 | 0.20103 | 999.7081 | 5.4994e-06 | 27.3856 | 0.013763 | 0.20141 | 994.6099 | 5.4892e-06 | 27.327 | 0.013738 | 0.20184 | 988.912 | 5.4778e-06 | 27.2615 | 0.013709 | 0.20232 | 982.6142 | 5.4652e-06 | 27.1891 | 0.013678 | 0.20286 | 975.7166 | 5.4514e-06 | 27.1097 | 0.013643 | 0.20346 | 968.2188 | 5.4364e-06 | 27.0235 | 0.013606 | 0.2041 | 960.116 | 5.4202e-06 | 26.9303 | 0.013565 | 0.20481 | 951.3717 | 5.4027e-06 | 26.8298 | 0.013521 | 0.20558 | 941.7384 | 5.3835e-06 | 26.719 | 0.013473 | 0.20643 | 929.851 | 5.3597e-06 | 26.5823 | 0.013414 | 0.20749 | 909.8183 | 5.3196e-06 | 26.3519 | 0.013313 | 0.20931 | 863.2811 | 5.2266e-06 | 25.8167 | 0.01308 | 0.21365 | 755.3149 | 5.0106e-06 | 24.5751 | 0.01254 | 0.22444
| 67 | 0.0655 | 1018.9142 | 5.5378e-06 | 27.6065 | 0.013859 | 0.19979 | 1018.5908 | 5.5372e-06 | 27.6028 | 0.013858 | 0.19982 | 1017.6867 | 5.5354e-06 | 27.5924 | 0.013859 | 0.1999 | 1016.1861 | 5.5324e-06 | 27.5751 | 0.013846 | 0.20002 | 1014.0867 | 5.5282e-06 | 27.551 | 0.013835 | 0.2002 | 1011.3876 | 5.5228e-06 | 27.52 | 0.013822 | 0.20042 | 1008.0887 | 5.5162e-06 | 27.482 | 0.013805 | 0.2007 | 1004.19 | 5.5084e-06 | 27.4372 | 0.013786 | 0.20103 | 999.6916 | 5.4994e-06 | 27.3855 | 0.013763 | 0.20141 | 994.5934 | 5.4892e-06 | 27.3268 | 0.013738 | 0.20184 | 988.8955 | 5.4778e-06 | 27.2613 | 0.013709 | 0.20232 | 982.5978 | 5.4652e-06 | 27.1889 | 0.013678 | 0.20286 | 975.7002 | 5.4514e-06 | 27.1096 | 0.013643 | 0.20346 | 968.2023 | 5.4364e-06 | 27.0233 | 0.013606 | 0.20411 | 960.0991 | 5.4202e-06 | 26.9301 | 0.013565 | 0.20481 | 951.3513 | 5.4027e-06 | 26.8295 | 0.013521 | 0.20558 | 941.6989 | 5.3834e-06 | 26.7185 | 0.013473 | 0.20643 | 929.7286 | 5.3595e-06 | 26.5809 | 0.013413 | 0.2075 | 909.438 | 5.3189e-06 | 26.3475 | 0.013312 | 0.20934 | 862.4092 | 5.2248e-06 | 25.8067 | 0.013076 | 0.21373 | 754.1585 | 5.0083e-06 | 24.5618 | 0.012534 | 0.22456
| 68 | 0.066478 | 1018.8977 | 5.5378e-06 | 27.6063 | 0.013859 | 0.1998 | 1018.5743 | 5.5371e-06 | 27.6026 | 0.013858 | 0.19982 | 1017.6701 | 5.5353e-06 | 27.5922 | 0.013859 | 0.1999 | 1016.1695 | 5.5323e-06 | 27.5749 | 0.013846 | 0.20002 | 1014.0701 | 5.5281e-06 | 27.5508 | 0.013835 | 0.2002 | 1011.371 | 5.5227e-06 | 27.5198 | 0.013822 | 0.20042 | 1008.0721 | 5.5161e-06 | 27.4818 | 0.013805 | 0.2007 | 1004.1735 | 5.5083e-06 | 27.437 | 0.013786 | 0.20103 | 999.6751 | 5.4994e-06 | 27.3853 | 0.013763 | 0.20141 | 994.5769 | 5.4892e-06 | 27.3266 | 0.013738 | 0.20184 | 988.879 | 5.4778e-06 | 27.2611 | 0.013709 | 0.20233 | 982.5813 | 5.4652e-06 | 27.1887 | 0.013678 | 0.20286 | 975.6838 | 5.4514e-06 | 27.1094 | 0.013643 | 0.20346 | 968.1859 | 5.4364e-06 | 27.0231 | 0.013606 | 0.20411 | 960.0821 | 5.4202e-06 | 26.9299 | 0.013565 | 0.20481 | 951.3307 | 5.4027e-06 | 26.8293 | 0.013521 | 0.20558 | 941.6584 | 5.3833e-06 | 26.7181 | 0.013473 | 0.20644 | 929.6037 | 5.3592e-06 | 26.5794 | 0.013412 | 0.20751 | 909.0543 | 5.3181e-06 | 26.3431 | 0.01331 | 0.20938 | 861.54 | 5.2231e-06 | 25.7967 | 0.013072 | 0.21381 | 753.0146 | 5.006e-06 | 24.5487 | 0.012529 | 0.22468
| 69 | 0.067455 | 1018.8812 | 5.5378e-06 | 27.6061 | 0.013859 | 0.1998 | 1018.5577 | 5.5371e-06 | 27.6024 | 0.013858 | 0.19982 | 1017.6535 | 5.5353e-06 | 27.592 | 0.013859 | 0.1999 | 1016.1528 | 5.5323e-06 | 27.5748 | 0.013846 | 0.20002 | 1014.0535 | 5.5281e-06 | 27.5506 | 0.013835 | 0.2002 | 1011.3544 | 5.5227e-06 | 27.5196 | 0.013822 | 0.20043 | 1008.0555 | 5.5161e-06 | 27.4816 | 0.013805 | 0.2007 | 1004.1569 | 5.5083e-06 | 27.4368 | 0.013786 | 0.20103 | 999.6585 | 5.4993e-06 | 27.3851 | 0.013763 | 0.20141 | 994.5604 | 5.4891e-06 | 27.3264 | 0.013738 | 0.20184 | 988.8625 | 5.4777e-06 | 27.2609 | 0.013709 | 0.20233 | 982.5649 | 5.4651e-06 | 27.1885 | 0.013678 | 0.20287 | 975.6674 | 5.4513e-06 | 27.1092 | 0.013643 | 0.20346 | 968.1694 | 5.4363e-06 | 27.0229 | 0.013605 | 0.20411 | 960.0651 | 5.4201e-06 | 26.9297 | 0.013565 | 0.20482 | 951.3099 | 5.4026e-06 | 26.8291 | 0.013521 | 0.20558 | 941.617 | 5.3832e-06 | 26.7176 | 0.013473 | 0.20644 | 929.4764 | 5.359e-06 | 26.578 | 0.013412 | 0.20753 | 908.6673 | 5.3173e-06 | 26.3387 | 0.013308 | 0.20941 | 860.6735 | 5.2213e-06 | 25.7867 | 0.013067 | 0.21389 | 751.883 | 5.0038e-06 | 24.5357 | 0.012523 | 0.2248
| 70 | 0.068433 | 1018.8647 | 5.5377e-06 | 27.6059 | 0.013859 | 0.1998 | 1018.5411 | 5.5371e-06 | 27.6022 | 0.013858 | 0.19983 | 1017.6369 | 5.5353e-06 | 27.5918 | 0.013859 | 0.1999 | 1016.1362 | 5.5323e-06 | 27.5746 | 0.013846 | 0.20003 | 1014.0369 | 5.5281e-06 | 27.5504 | 0.013835 | 0.2002 | 1011.3378 | 5.5227e-06 | 27.5194 | 0.013822 | 0.20043 | 1008.039 | 5.5161e-06 | 27.4814 | 0.013805 | 0.2007 | 1004.1404 | 5.5083e-06 | 27.4366 | 0.013786 | 0.20103 | 999.642 | 5.4993e-06 | 27.3849 | 0.013763 | 0.20141 | 994.5439 | 5.4891e-06 | 27.3263 | 0.013738 | 0.20184 | 988.846 | 5.4777e-06 | 27.2607 | 0.013709 | 0.20233 | 982.5484 | 5.4651e-06 | 27.1883 | 0.013677 | 0.20287 | 975.651 | 5.4513e-06 | 27.109 | 0.013643 | 0.20346 | 968.153 | 5.4363e-06 | 27.0228 | 0.013605 | 0.20411 | 960.0481 | 5.4201e-06 | 26.9296 | 0.013565 | 0.20482 | 951.2888 | 5.4026e-06 | 26.8288 | 0.013521 | 0.20559 | 941.5747 | 5.3831e-06 | 26.7171 | 0.013472 | 0.20645 | 929.3465 | 5.3587e-06 | 26.5765 | 0.013411 | 0.20754 | 908.2771 | 5.3166e-06 | 26.3342 | 0.013306 | 0.20945 | 859.8096 | 5.2196e-06 | 25.7768 | 0.013063 | 0.21398 | 750.7633 | 5.0015e-06 | 24.5228 | 0.012517 | 0.22492
| 71 | 0.069411 | 1018.8482 | 5.5377e-06 | 27.6058 | 0.013859 | 0.1998 | 1018.5246 | 5.537e-06 | 27.602 | 0.013858 | 0.19983 | 1017.6203 | 5.5352e-06 | 27.5916 | 0.013859 | 0.1999 | 1016.1196 | 5.5322e-06 | 27.5744 | 0.013845 | 0.20003 | 1014.0203 | 5.528e-06 | 27.5502 | 0.013835 | 0.2002 | 1011.3212 | 5.5226e-06 | 27.5192 | 0.013821 | 0.20043 | 1008.0224 | 5.516e-06 | 27.4813 | 0.013805 | 0.2007 | 1004.1238 | 5.5082e-06 | 27.4364 | 0.013785 | 0.20103 | 999.6255 | 5.4993e-06 | 27.3847 | 0.013763 | 0.20141 | 994.5274 | 5.4891e-06 | 27.3261 | 0.013737 | 0.20184 | 988.8296 | 5.4777e-06 | 27.2605 | 0.013709 | 0.20233 | 982.532 | 5.4651e-06 | 27.1881 | 0.013677 | 0.20287 | 975.6346 | 5.4513e-06 | 27.1088 | 0.013643 | 0.20346 | 968.1365 | 5.4363e-06 | 27.0226 | 0.013605 | 0.20411 | 960.031 | 5.4201e-06 | 26.9294 | 0.013565 | 0.20482 | 951.2675 | 5.4025e-06 | 26.8286 | 0.013521 | 0.20559 | 941.5314 | 5.3831e-06 | 26.7166 | 0.013472 | 0.20645 | 929.2142 | 5.3584e-06 | 26.575 | 0.013411 | 0.20755 | 907.8838 | 5.3158e-06 | 26.3297 | 0.013304 | 0.20948 | 858.9485 | 5.2179e-06 | 25.7669 | 0.013059 | 0.21406 | 749.6552 | 4.9993e-06 | 24.51 | 0.012512 | 0.22504
| 72 | 0.070388 | 1018.8316 | 5.5377e-06 | 27.6056 | 0.013859 | 0.1998 | 1018.508 | 5.537e-06 | 27.6018 | 0.013857 | 0.19983 | 1017.6037 | 5.5352e-06 | 27.5914 | 0.013859 | 0.1999 | 1016.103 | 5.5322e-06 | 27.5742 | 0.013845 | 0.20003 | 1014.0037 | 5.528e-06 | 27.55 | 0.013835 | 0.2002 | 1011.3046 | 5.5226e-06 | 27.519 | 0.013821 | 0.20043 | 1008.0058 | 5.516e-06 | 27.4811 | 0.013805 | 0.20071 | 1004.1072 | 5.5082e-06 | 27.4362 | 0.013785 | 0.20103 | 999.6089 | 5.4992e-06 | 27.3845 | 0.013763 | 0.20141 | 994.5109 | 5.489e-06 | 27.3259 | 0.013737 | 0.20185 | 988.8131 | 5.4776e-06 | 27.2604 | 0.013709 | 0.20233 | 982.5155 | 5.465e-06 | 27.1879 | 0.013677 | 0.20287 | 975.6181 | 5.4512e-06 | 27.1086 | 0.013643 | 0.20346 | 968.12 | 5.4362e-06 | 27.0224 | 0.013605 | 0.20411 | 960.0138 | 5.42e-06 | 26.9292 | 0.013565 | 0.20482 | 951.246 | 5.4025e-06 | 26.8283 | 0.013521 | 0.20559 | 941.4872 | 5.383e-06 | 26.7161 | 0.013472 | 0.20645 | 929.0795 | 5.3582e-06 | 26.5734 | 0.01341 | 0.20756 | 907.4874 | 5.315e-06 | 26.3251 | 0.013302 | 0.20952 | 858.0903 | 5.2162e-06 | 25.757 | 0.013055 | 0.21414 | 748.5585 | 4.9971e-06 | 24.4974 | 0.012506 | 0.22515
| 73 | 0.071366 | 1018.8151 | 5.5376e-06 | 27.6054 | 0.013859 | 0.1998 | 1018.4915 | 5.537e-06 | 27.6017 | 0.013857 | 0.19983 | 1017.5871 | 5.5352e-06 | 27.5913 | 0.013859 | 0.1999 | 1016.0864 | 5.5322e-06 | 27.574 | 0.013845 | 0.20003 | 1013.9871 | 5.528e-06 | 27.5499 | 0.013835 | 0.20021 | 1011.288 | 5.5226e-06 | 27.5188 | 0.013821 | 0.20043 | 1007.9892 | 5.516e-06 | 27.4809 | 0.013805 | 0.20071 | 1004.0907 | 5.5082e-06 | 27.436 | 0.013785 | 0.20104 | 999.5924 | 5.4992e-06 | 27.3843 | 0.013763 | 0.20142 | 994.4944 | 5.489e-06 | 27.3257 | 0.013737 | 0.20185 | 988.7966 | 5.4776e-06 | 27.2602 | 0.013709 | 0.20233 | 982.4991 | 5.465e-06 | 27.1877 | 0.013677 | 0.20287 | 975.6017 | 5.4512e-06 | 27.1084 | 0.013643 | 0.20347 | 968.1036 | 5.4362e-06 | 27.0222 | 0.013605 | 0.20411 | 959.9966 | 5.42e-06 | 26.929 | 0.013565 | 0.20482 | 951.2241 | 5.4024e-06 | 26.8281 | 0.013521 | 0.20559 | 941.442 | 5.3829e-06 | 26.7156 | 0.013472 | 0.20646 | 928.9423 | 5.3579e-06 | 26.5718 | 0.013409 | 0.20757 | 907.0881 | 5.3142e-06 | 26.3205 | 0.0133 | 0.20956 | 857.2349 | 5.2145e-06 | 25.7472 | 0.01305 | 0.21422 | 747.4728 | 4.9949e-06 | 24.4849 | 0.012501 | 0.22527
| 74 | 0.072343 | 1018.7986 | 5.5376e-06 | 27.6052 | 0.013859 | 0.1998 | 1018.4749 | 5.5369e-06 | 27.6015 | 0.013857 | 0.19983 | 1017.5705 | 5.5351e-06 | 27.5911 | 0.013859 | 0.19991 | 1016.0698 | 5.5321e-06 | 27.5738 | 0.013845 | 0.20003 | 1013.9705 | 5.5279e-06 | 27.5497 | 0.013835 | 0.20021 | 1011.2714 | 5.5225e-06 | 27.5186 | 0.013821 | 0.20043 | 1007.9726 | 5.5159e-06 | 27.4807 | 0.013805 | 0.20071 | 1004.0741 | 5.5081e-06 | 27.4359 | 0.013785 | 0.20104 | 999.5759 | 5.4992e-06 | 27.3841 | 0.013763 | 0.20142 | 994.4779 | 5.489e-06 | 27.3255 | 0.013737 | 0.20185 | 988.7801 | 5.4776e-06 | 27.26 | 0.013709 | 0.20233 | 982.4826 | 5.465e-06 | 27.1876 | 0.013677 | 0.20287 | 975.5853 | 5.4512e-06 | 27.1082 | 0.013643 | 0.20347 | 968.0871 | 5.4362e-06 | 27.022 | 0.013605 | 0.20412 | 959.9794 | 5.42e-06 | 26.9288 | 0.013564 | 0.20482 | 951.2021 | 5.4024e-06 | 26.8278 | 0.013521 | 0.20559 | 941.3958 | 5.3828e-06 | 26.7151 | 0.013471 | 0.20646 | 928.8026 | 5.3576e-06 | 26.5702 | 0.013408 | 0.20759 | 906.686 | 5.3134e-06 | 26.3159 | 0.013298 | 0.20959 | 856.3824 | 5.2128e-06 | 25.7374 | 0.013046 | 0.2143 | 746.398 | 4.9928e-06 | 24.4726 | 0.012495 | 0.22538
| 75 | 0.073321 | 1018.7821 | 5.5376e-06 | 27.605 | 0.013859 | 0.19981 | 1018.4584 | 5.5369e-06 | 27.6013 | 0.013857 | 0.19983 | 1017.5539 | 5.5351e-06 | 27.5909 | 0.013859 | 0.19991 | 1016.0532 | 5.5321e-06 | 27.5736 | 0.013845 | 0.20003 | 1013.9539 | 5.5279e-06 | 27.5495 | 0.013835 | 0.20021 | 1011.2548 | 5.5225e-06 | 27.5184 | 0.013821 | 0.20043 | 1007.9561 | 5.5159e-06 | 27.4805 | 0.013805 | 0.20071 | 1004.0576 | 5.5081e-06 | 27.4357 | 0.013785 | 0.20104 | 999.5593 | 5.4991e-06 | 27.3839 | 0.013763 | 0.20142 | 994.4613 | 5.4889e-06 | 27.3253 | 0.013737 | 0.20185 | 988.7636 | 5.4775e-06 | 27.2598 | 0.013709 | 0.20234 | 982.4662 | 5.4649e-06 | 27.1874 | 0.013677 | 0.20287 | 975.5689 | 5.4511e-06 | 27.108 | 0.013643 | 0.20347 | 968.0706 | 5.4361e-06 | 27.0218 | 0.013605 | 0.20412 | 959.9621 | 5.4199e-06 | 26.9286 | 0.013564 | 0.20482 | 951.1797 | 5.4024e-06 | 26.8276 | 0.01352 | 0.2056 | 941.3487 | 5.3827e-06 | 26.7145 | 0.013471 | 0.20647 | 928.6606 | 5.3573e-06 | 26.5686 | 0.013408 | 0.2076 | 906.2811 | 5.3126e-06 | 26.3112 | 0.013296 | 0.20963 | 855.5328 | 5.2111e-06 | 25.7276 | 0.013042 | 0.21439 | 745.3336 | 4.9907e-06 | 24.4603 | 0.01249 | 0.22549
| 76 | 0.074299 | 1018.7655 | 5.5375e-06 | 27.6048 | 0.013859 | 0.19981 | 1018.4418 | 5.5369e-06 | 27.6011 | 0.013857 | 0.19983 | 1017.5374 | 5.5351e-06 | 27.5907 | 0.013859 | 0.19991 | 1016.0366 | 5.5321e-06 | 27.5734 | 0.013845 | 0.20003 | 1013.9372 | 5.5279e-06 | 27.5493 | 0.013835 | 0.20021 | 1011.2382 | 5.5225e-06 | 27.5182 | 0.013821 | 0.20044 | 1007.9395 | 5.5159e-06 | 27.4803 | 0.013805 | 0.20071 | 1004.041 | 5.5081e-06 | 27.4355 | 0.013785 | 0.20104 | 999.5428 | 5.4991e-06 | 27.3837 | 0.013763 | 0.20142 | 994.4448 | 5.4889e-06 | 27.3251 | 0.013737 | 0.20185 | 988.7472 | 5.4775e-06 | 27.2596 | 0.013708 | 0.20234 | 982.4498 | 5.4649e-06 | 27.1872 | 0.013677 | 0.20288 | 975.5525 | 5.4511e-06 | 27.1079 | 0.013642 | 0.20347 | 968.054 | 5.4361e-06 | 27.0216 | 0.013605 | 0.20412 | 959.9447 | 5.4199e-06 | 26.9284 | 0.013564 | 0.20483 | 951.1571 | 5.4023e-06 | 26.8273 | 0.01352 | 0.2056 | 941.3006 | 5.3826e-06 | 26.714 | 0.013471 | 0.20647 | 928.5161 | 5.357e-06 | 26.5669 | 0.013407 | 0.20761 | 905.8735 | 5.3117e-06 | 26.3065 | 0.013294 | 0.20967 | 854.6862 | 5.2094e-06 | 25.7179 | 0.013037 | 0.21447 | 744.2795 | 4.9886e-06 | 24.4482 | 0.012485 | 0.2256
| 77 | 0.075276 | 1018.749 | 5.5375e-06 | 27.6046 | 0.013859 | 0.19981 | 1018.4252 | 5.5369e-06 | 27.6009 | 0.013857 | 0.19984 | 1017.5208 | 5.535e-06 | 27.5905 | 0.013859 | 0.19991 | 1016.02 | 5.532e-06 | 27.5732 | 0.013845 | 0.20004 | 1013.9206 | 5.5278e-06 | 27.5491 | 0.013834 | 0.20021 | 1011.2216 | 5.5224e-06 | 27.518 | 0.013821 | 0.20044 | 1007.9229 | 5.5158e-06 | 27.4801 | 0.013804 | 0.20071 | 1004.0244 | 5.508e-06 | 27.4353 | 0.013785 | 0.20104 | 999.5263 | 5.4991e-06 | 27.3836 | 0.013762 | 0.20142 | 994.4283 | 5.4889e-06 | 27.3249 | 0.013737 | 0.20185 | 988.7307 | 5.4775e-06 | 27.2594 | 0.013708 | 0.20234 | 982.4333 | 5.4649e-06 | 27.187 | 0.013677 | 0.20288 | 975.536 | 5.4511e-06 | 27.1077 | 0.013642 | 0.20347 | 968.0375 | 5.4361e-06 | 27.0214 | 0.013605 | 0.20412 | 959.9273 | 5.4199e-06 | 26.9282 | 0.013564 | 0.20483 | 951.1341 | 5.4023e-06 | 26.827 | 0.01352 | 0.2056 | 941.2514 | 5.3825e-06 | 26.7134 | 0.013471 | 0.20647 | 928.3693 | 5.3567e-06 | 26.5652 | 0.013406 | 0.20763 | 905.4634 | 5.3109e-06 | 26.3018 | 0.013292 | 0.20971 | 853.8425 | 5.2077e-06 | 25.7082 | 0.013033 | 0.21455 | 743.2354 | 4.9865e-06 | 24.4362 | 0.01248 | 0.22572
| 78 | 0.076254 | 1018.7325 | 5.5375e-06 | 27.6044 | 0.013859 | 0.19981 | 1018.4087 | 5.5368e-06 | 27.6007 | 0.013857 | 0.19984 | 1017.5042 | 5.535e-06 | 27.5903 | 0.013859 | 0.19991 | 1016.0033 | 5.532e-06 | 27.573 | 0.013845 | 0.20004 | 1013.904 | 5.5278e-06 | 27.5489 | 0.013834 | 0.20021 | 1011.2051 | 5.5224e-06 | 27.5179 | 0.013821 | 0.20044 | 1007.9063 | 5.5158e-06 | 27.4799 | 0.013804 | 0.20071 | 1004.0079 | 5.508e-06 | 27.4351 | 0.013785 | 0.20104 | 999.5097 | 5.499e-06 | 27.3834 | 0.013762 | 0.20142 | 994.4118 | 5.4888e-06 | 27.3247 | 0.013737 | 0.20185 | 988.7142 | 5.4774e-06 | 27.2592 | 0.013708 | 0.20234 | 982.4169 | 5.4648e-06 | 27.1868 | 0.013677 | 0.20288 | 975.5196 | 5.451e-06 | 27.1075 | 0.013642 | 0.20347 | 968.021 | 5.436e-06 | 27.0212 | 0.013605 | 0.20412 | 959.9098 | 5.4198e-06 | 26.928 | 0.013564 | 0.20483 | 951.1109 | 5.4022e-06 | 26.8268 | 0.01352 | 0.2056 | 941.2012 | 5.3824e-06 | 26.7128 | 0.013471 | 0.20648 | 928.2201 | 5.3564e-06 | 26.5635 | 0.013406 | 0.20764 | 905.0507 | 5.3101e-06 | 26.2971 | 0.01329 | 0.20974 | 853.0019 | 5.206e-06 | 25.6985 | 0.013029 | 0.21463 | 742.2011 | 4.9844e-06 | 24.4243 | 0.012474 | 0.22583
| 79 | 0.077232 | 1018.716 | 5.5374e-06 | 27.6042 | 0.013858 | 0.19981 | 1018.3921 | 5.5368e-06 | 27.6005 | 0.013857 | 0.19984 | 1017.4876 | 5.535e-06 | 27.5901 | 0.013858 | 0.19991 | 1015.9867 | 5.532e-06 | 27.5728 | 0.013845 | 0.20004 | 1013.8874 | 5.5278e-06 | 27.5487 | 0.013834 | 0.20021 | 1011.1885 | 5.5224e-06 | 27.5177 | 0.013821 | 0.20044 | 1007.8898 | 5.5158e-06 | 27.4797 | 0.013804 | 0.20072 | 1003.9913 | 5.508e-06 | 27.4349 | 0.013785 | 0.20104 | 999.4932 | 5.499e-06 | 27.3832 | 0.013762 | 0.20142 | 994.3953 | 5.4888e-06 | 27.3245 | 0.013737 | 0.20186 | 988.6977 | 5.4774e-06 | 27.259 | 0.013708 | 0.20234 | 982.4004 | 5.4648e-06 | 27.1866 | 0.013677 | 0.20288 | 975.5032 | 5.451e-06 | 27.1073 | 0.013642 | 0.20347 | 968.0044 | 5.436e-06 | 27.0211 | 0.013605 | 0.20412 | 959.8922 | 5.4198e-06 | 26.9278 | 0.013564 | 0.20483 | 951.0874 | 5.4022e-06 | 26.8265 | 0.01352 | 0.2056 | 941.15 | 5.3823e-06 | 26.7122 | 0.01347 | 0.20648 | 928.0685 | 5.3561e-06 | 26.5618 | 0.013405 | 0.20765 | 904.6355 | 5.3093e-06 | 26.2923 | 0.013287 | 0.20978 | 852.1643 | 5.2043e-06 | 25.6889 | 0.013025 | 0.21471 | 741.1763 | 4.9824e-06 | 24.4125 | 0.012469 | 0.22593
| 80 | 0.078209 | 1018.6994 | 5.5374e-06 | 27.604 | 0.013858 | 0.19981 | 1018.3756 | 5.5368e-06 | 27.6003 | 0.013857 | 0.19984 | 1017.471 | 5.5349e-06 | 27.5899 | 0.013858 | 0.19991 | 1015.9701 | 5.5319e-06 | 27.5727 | 0.013845 | 0.20004 | 1013.8708 | 5.5277e-06 | 27.5485 | 0.013834 | 0.20021 | 1011.1719 | 5.5223e-06 | 27.5175 | 0.013821 | 0.20044 | 1007.8732 | 5.5157e-06 | 27.4795 | 0.013804 | 0.20072 | 1003.9748 | 5.5079e-06 | 27.4347 | 0.013785 | 0.20105 | 999.4766 | 5.499e-06 | 27.383 | 0.013762 | 0.20143 | 994.3788 | 5.4888e-06 | 27.3244 | 0.013737 | 0.20186 | 988.6813 | 5.4774e-06 | 27.2588 | 0.013708 | 0.20234 | 982.384 | 5.4648e-06 | 27.1864 | 0.013677 | 0.20288 | 975.4868 | 5.451e-06 | 27.1071 | 0.013642 | 0.20348 | 967.9879 | 5.436e-06 | 27.0209 | 0.013605 | 0.20412 | 959.8745 | 5.4197e-06 | 26.9276 | 0.013564 | 0.20483 | 951.0635 | 5.4021e-06 | 26.8262 | 0.01352 | 0.20561 | 941.0978 | 5.3822e-06 | 26.7116 | 0.01347 | 0.20649 | 927.9146 | 5.3558e-06 | 26.56 | 0.013404 | 0.20767 | 904.218 | 5.3084e-06 | 26.2875 | 0.013285 | 0.20982 | 851.3297 | 5.2027e-06 | 25.6793 | 0.013021 | 0.21479 | 740.1609 | 4.9803e-06 | 24.4009 | 0.012464 | 0.22604
| 81 | 0.079187 | 1018.6829 | 5.5374e-06 | 27.6039 | 0.013858 | 0.19981 | 1018.359 | 5.5367e-06 | 27.6001 | 0.013857 | 0.19984 | 1017.4544 | 5.5349e-06 | 27.5897 | 0.013858 | 0.19992 | 1015.9535 | 5.5319e-06 | 27.5725 | 0.013845 | 0.20004 | 1013.8542 | 5.5277e-06 | 27.5483 | 0.013834 | 0.20022 | 1011.1553 | 5.5223e-06 | 27.5173 | 0.013821 | 0.20044 | 1007.8566 | 5.5157e-06 | 27.4794 | 0.013804 | 0.20072 | 1003.9582 | 5.5079e-06 | 27.4345 | 0.013785 | 0.20105 | 999.4601 | 5.4989e-06 | 27.3828 | 0.013762 | 0.20143 | 994.3623 | 5.4887e-06 | 27.3242 | 0.013737 | 0.20186 | 988.6648 | 5.4773e-06 | 27.2586 | 0.013708 | 0.20234 | 982.3675 | 5.4647e-06 | 27.1862 | 0.013677 | 0.20288 | 975.4703 | 5.4509e-06 | 27.1069 | 0.013642 | 0.20348 | 967.9713 | 5.4359e-06 | 27.0207 | 0.013604 | 0.20413 | 959.8568 | 5.4197e-06 | 26.9274 | 0.013564 | 0.20483 | 951.0394 | 5.4021e-06 | 26.826 | 0.01352 | 0.20561 | 941.0445 | 5.3821e-06 | 26.711 | 0.01347 | 0.20649 | 927.7584 | 5.3555e-06 | 26.5582 | 0.013403 | 0.20768 | 903.7983 | 5.3076e-06 | 26.2827 | 0.013283 | 0.20986 | 850.4982 | 5.201e-06 | 25.6697 | 0.013017 | 0.21487 | 739.1546 | 4.9783e-06 | 24.3893 | 0.012459 | 0.22615
| 82 | 0.080164 | 1018.6664 | 5.5373e-06 | 27.6037 | 0.013858 | 0.19981 | 1018.3424 | 5.5367e-06 | 27.5999 | 0.013857 | 0.19984 | 1017.4378 | 5.5349e-06 | 27.5895 | 0.013858 | 0.19992 | 1015.9369 | 5.5319e-06 | 27.5723 | 0.013845 | 0.20004 | 1013.8376 | 5.5277e-06 | 27.5481 | 0.013834 | 0.20022 | 1011.1387 | 5.5223e-06 | 27.5171 | 0.013821 | 0.20044 | 1007.84 | 5.5157e-06 | 27.4792 | 0.013804 | 0.20072 | 1003.9417 | 5.5079e-06 | 27.4343 | 0.013785 | 0.20105 | 999.4436 | 5.4989e-06 | 27.3826 | 0.013762 | 0.20143 | 994.3458 | 5.4887e-06 | 27.324 | 0.013737 | 0.20186 | 988.6483 | 5.4773e-06 | 27.2585 | 0.013708 | 0.20235 | 982.3511 | 5.4647e-06 | 27.186 | 0.013676 | 0.20288 | 975.4539 | 5.4509e-06 | 27.1067 | 0.013642 | 0.20348 | 967.9547 | 5.4359e-06 | 27.0205 | 0.013604 | 0.20413 | 959.839 | 5.4197e-06 | 26.9271 | 0.013564 | 0.20484 | 951.0149 | 5.402e-06 | 26.8257 | 0.01352 | 0.20561 | 940.9902 | 5.382e-06 | 26.7104 | 0.013469 | 0.2065 | 927.5999 | 5.3552e-06 | 26.5564 | 0.013402 | 0.20769 | 903.3763 | 5.3068e-06 | 26.2778 | 0.013281 | 0.2099 | 849.6698 | 5.1993e-06 | 25.6602 | 0.013012 | 0.21495 | 738.1572 | 4.9763e-06 | 24.3778 | 0.012454 | 0.22626
| 83 | 0.081142 | 1018.6498 | 5.5373e-06 | 27.6035 | 0.013858 | 0.19982 | 1018.3259 | 5.5367e-06 | 27.5997 | 0.013857 | 0.19984 | 1017.4212 | 5.5348e-06 | 27.5893 | 0.013858 | 0.19992 | 1015.9203 | 5.5318e-06 | 27.5721 | 0.013845 | 0.20004 | 1013.821 | 5.5276e-06 | 27.5479 | 0.013834 | 0.20022 | 1011.1221 | 5.5222e-06 | 27.5169 | 0.01382 | 0.20044 | 1007.8234 | 5.5156e-06 | 27.479 | 0.013804 | 0.20072 | 1003.9251 | 5.5079e-06 | 27.4341 | 0.013784 | 0.20105 | 999.427 | 5.4989e-06 | 27.3824 | 0.013762 | 0.20143 | 994.3293 | 5.4887e-06 | 27.3238 | 0.013736 | 0.20186 | 988.6318 | 5.4773e-06 | 27.2583 | 0.013708 | 0.20235 | 982.3346 | 5.4647e-06 | 27.1858 | 0.013676 | 0.20289 | 975.4374 | 5.4509e-06 | 27.1065 | 0.013642 | 0.20348 | 967.9381 | 5.4359e-06 | 27.0203 | 0.013604 | 0.20413 | 959.8212 | 5.4196e-06 | 26.9269 | 0.013564 | 0.20484 | 950.9901 | 5.402e-06 | 26.8254 | 0.01352 | 0.20561 | 940.9348 | 5.3819e-06 | 26.7098 | 0.013469 | 0.2065 | 927.4391 | 5.3549e-06 | 26.5545 | 0.013402 | 0.20771 | 902.9522 | 5.3059e-06 | 26.2729 | 0.013279 | 0.20994 | 848.8444 | 5.1977e-06 | 25.6507 | 0.013008 | 0.21503 | 737.1685 | 4.9743e-06 | 24.3664 | 0.012449 | 0.22636
| 84 | 0.08212 | 1018.6333 | 5.5373e-06 | 27.6033 | 0.013858 | 0.19982 | 1018.3093 | 5.5366e-06 | 27.5996 | 0.013856 | 0.19984 | 1017.4046 | 5.5348e-06 | 27.5892 | 0.013858 | 0.19992 | 1015.9037 | 5.5318e-06 | 27.5719 | 0.013844 | 0.20005 | 1013.8044 | 5.5276e-06 | 27.5478 | 0.013834 | 0.20022 | 1011.1055 | 5.5222e-06 | 27.5167 | 0.01382 | 0.20045 | 1007.8069 | 5.5156e-06 | 27.4788 | 0.013804 | 0.20072 | 1003.9085 | 5.5078e-06 | 27.4339 | 0.013784 | 0.20105 | 999.4105 | 5.4988e-06 | 27.3822 | 0.013762 | 0.20143 | 994.3128 | 5.4886e-06 | 27.3236 | 0.013736 | 0.20186 | 988.6154 | 5.4772e-06 | 27.2581 | 0.013708 | 0.20235 | 982.3182 | 5.4646e-06 | 27.1857 | 0.013676 | 0.20289 | 975.421 | 5.4508e-06 | 27.1063 | 0.013642 | 0.20348 | 967.9215 | 5.4358e-06 | 27.0201 | 0.013604 | 0.20413 | 959.8032 | 5.4196e-06 | 26.9267 | 0.013564 | 0.20484 | 950.965 | 5.4019e-06 | 26.8251 | 0.013519 | 0.20561 | 940.8783 | 5.3818e-06 | 26.7091 | 0.013469 | 0.20651 | 927.276 | 5.3546e-06 | 26.5527 | 0.013401 | 0.20772 | 902.526 | 5.3051e-06 | 26.268 | 0.013277 | 0.20997 | 848.0222 | 5.196e-06 | 25.6413 | 0.013004 | 0.21511 | 736.1883 | 4.9724e-06 | 24.3552 | 0.012444 | 0.22647
| 85 | 0.083097 | 1018.6167 | 5.5372e-06 | 27.6031 | 0.013858 | 0.19982 | 1018.2928 | 5.5366e-06 | 27.5994 | 0.013856 | 0.19985 | 1017.388 | 5.5348e-06 | 27.589 | 0.013858 | 0.19992 | 1015.8871 | 5.5318e-06 | 27.5717 | 0.013844 | 0.20005 | 1013.7878 | 5.5276e-06 | 27.5476 | 0.013834 | 0.20022 | 1011.0889 | 5.5222e-06 | 27.5165 | 0.01382 | 0.20045 | 1007.7903 | 5.5156e-06 | 27.4786 | 0.013804 | 0.20072 | 1003.892 | 5.5078e-06 | 27.4338 | 0.013784 | 0.20105 | 999.394 | 5.4988e-06 | 27.382 | 0.013762 | 0.20143 | 994.2963 | 5.4886e-06 | 27.3234 | 0.013736 | 0.20186 | 988.5989 | 5.4772e-06 | 27.2579 | 0.013708 | 0.20235 | 982.3017 | 5.4646e-06 | 27.1855 | 0.013676 | 0.20289 | 975.4046 | 5.4508e-06 | 27.1062 | 0.013642 | 0.20348 | 967.9049 | 5.4358e-06 | 27.0199 | 0.013604 | 0.20413 | 959.7852 | 5.4196e-06 | 26.9265 | 0.013564 | 0.20484 | 950.9395 | 5.4019e-06 | 26.8248 | 0.013519 | 0.20562 | 940.8208 | 5.3816e-06 | 26.7084 | 0.013469 | 0.20651 | 927.1106 | 5.3542e-06 | 26.5508 | 0.0134 | 0.20774 | 902.0978 | 5.3042e-06 | 26.2631 | 0.013275 | 0.21001 | 847.203 | 5.1944e-06 | 25.6318 | 0.013 | 0.21519 | 735.2165 | 4.9704e-06 | 24.344 | 0.012439 | 0.22657
| 86 | 0.084075 | 1018.6002 | 5.5372e-06 | 27.6029 | 0.013858 | 0.19982 | 1018.2762 | 5.5366e-06 | 27.5992 | 0.013856 | 0.19985 | 1017.3714 | 5.5347e-06 | 27.5888 | 0.013858 | 0.19992 | 1015.8705 | 5.5317e-06 | 27.5715 | 0.013844 | 0.20005 | 1013.7712 | 5.5275e-06 | 27.5474 | 0.013834 | 0.20022 | 1011.0723 | 5.5221e-06 | 27.5163 | 0.01382 | 0.20045 | 1007.7737 | 5.5155e-06 | 27.4784 | 0.013804 | 0.20073 | 1003.8754 | 5.5078e-06 | 27.4336 | 0.013784 | 0.20105 | 999.3774 | 5.4988e-06 | 27.3818 | 0.013762 | 0.20143 | 994.2798 | 5.4886e-06 | 27.3232 | 0.013736 | 0.20187 | 988.5824 | 5.4772e-06 | 27.2577 | 0.013708 | 0.20235 | 982.2853 | 5.4646e-06 | 27.1853 | 0.013676 | 0.20289 | 975.3881 | 5.4508e-06 | 27.106 | 0.013642 | 0.20348 | 967.8882 | 5.4358e-06 | 27.0197 | 0.013604 | 0.20413 | 959.7671 | 5.4195e-06 | 26.9263 | 0.013563 | 0.20484 | 950.9136 | 5.4018e-06 | 26.8245 | 0.013519 | 0.20562 | 940.7622 | 5.3815e-06 | 26.7078 | 0.013468 | 0.20652 | 926.9431 | 5.3539e-06 | 26.5488 | 0.013399 | 0.20775 | 901.6676 | 5.3033e-06 | 26.2582 | 0.013273 | 0.21005 | 846.387 | 5.1928e-06 | 25.6225 | 0.012996 | 0.21527 | 734.2528 | 4.9685e-06 | 24.3329 | 0.012435 | 0.22667
| 87 | 0.085052 | 1018.5837 | 5.5372e-06 | 27.6027 | 0.013858 | 0.19982 | 1018.2596 | 5.5365e-06 | 27.599 | 0.013856 | 0.19985 | 1017.3548 | 5.5347e-06 | 27.5886 | 0.013858 | 0.19992 | 1015.8539 | 5.5317e-06 | 27.5713 | 0.013844 | 0.20005 | 1013.7546 | 5.5275e-06 | 27.5472 | 0.013834 | 0.20022 | 1011.0557 | 5.5221e-06 | 27.5161 | 0.01382 | 0.20045 | 1007.7571 | 5.5155e-06 | 27.4782 | 0.013804 | 0.20073 | 1003.8589 | 5.5077e-06 | 27.4334 | 0.013784 | 0.20106 | 999.3609 | 5.4987e-06 | 27.3817 | 0.013762 | 0.20144 | 994.2633 | 5.4885e-06 | 27.323 | 0.013736 | 0.20187 | 988.5659 | 5.4771e-06 | 27.2575 | 0.013708 | 0.20235 | 982.2689 | 5.4645e-06 | 27.1851 | 0.013676 | 0.20289 | 975.3717 | 5.4507e-06 | 27.1058 | 0.013642 | 0.20349 | 967.8715 | 5.4357e-06 | 27.0195 | 0.013604 | 0.20413 | 959.7489 | 5.4195e-06 | 26.9261 | 0.013563 | 0.20484 | 950.8874 | 5.4018e-06 | 26.8242 | 0.013519 | 0.20562 | 940.7025 | 5.3814e-06 | 26.7071 | 0.013468 | 0.20652 | 926.7733 | 5.3535e-06 | 26.5469 | 0.013398 | 0.20777 | 901.2356 | 5.3025e-06 | 26.2532 | 0.01327 | 0.21009 | 845.5741 | 5.1911e-06 | 25.6131 | 0.012992 | 0.21534 | 733.2971 | 4.9666e-06 | 24.3219 | 0.01243 | 0.22678
| 88 | 0.08603 | 1018.5671 | 5.5371e-06 | 27.6025 | 0.013858 | 0.19982 | 1018.2431 | 5.5365e-06 | 27.5988 | 0.013856 | 0.19985 | 1017.3382 | 5.5347e-06 | 27.5884 | 0.013858 | 0.19993 | 1015.8373 | 5.5317e-06 | 27.5711 | 0.013844 | 0.20005 | 1013.738 | 5.5275e-06 | 27.547 | 0.013834 | 0.20023 | 1011.0391 | 5.5221e-06 | 27.5159 | 0.01382 | 0.20045 | 1007.7406 | 5.5155e-06 | 27.478 | 0.013804 | 0.20073 | 1003.8423 | 5.5077e-06 | 27.4332 | 0.013784 | 0.20106 | 999.3444 | 5.4987e-06 | 27.3815 | 0.013762 | 0.20144 | 994.2468 | 5.4885e-06 | 27.3228 | 0.013736 | 0.20187 | 988.5495 | 5.4771e-06 | 27.2573 | 0.013708 | 0.20235 | 982.2524 | 5.4645e-06 | 27.1849 | 0.013676 | 0.20289 | 975.3552 | 5.4507e-06 | 27.1056 | 0.013641 | 0.20349 | 967.8548 | 5.4357e-06 | 27.0193 | 0.013604 | 0.20414 | 959.7306 | 5.4195e-06 | 26.9259 | 0.013563 | 0.20484 | 950.8609 | 5.4017e-06 | 26.8239 | 0.013519 | 0.20562 | 940.6417 | 5.3813e-06 | 26.7064 | 0.013468 | 0.20653 | 926.6013 | 5.3532e-06 | 26.5449 | 0.013397 | 0.20778 | 900.8018 | 5.3016e-06 | 26.2482 | 0.013268 | 0.21013 | 844.7642 | 5.1895e-06 | 25.6038 | 0.012988 | 0.21542 | 732.3492 | 4.9647e-06 | 24.311 | 0.012425 | 0.22688
| 89 | 0.087008 | 1018.5506 | 5.5371e-06 | 27.6023 | 0.013858 | 0.19982 | 1018.2265 | 5.5365e-06 | 27.5986 | 0.013856 | 0.19985 | 1017.3216 | 5.5346e-06 | 27.5882 | 0.013858 | 0.19993 | 1015.8207 | 5.5316e-06 | 27.5709 | 0.013844 | 0.20005 | 1013.7214 | 5.5274e-06 | 27.5468 | 0.013833 | 0.20023 | 1011.0225 | 5.522e-06 | 27.5158 | 0.01382 | 0.20045 | 1007.724 | 5.5154e-06 | 27.4778 | 0.013803 | 0.20073 | 1003.8258 | 5.5077e-06 | 27.433 | 0.013784 | 0.20106 | 999.3278 | 5.4987e-06 | 27.3813 | 0.013761 | 0.20144 | 994.2303 | 5.4885e-06 | 27.3226 | 0.013736 | 0.20187 | 988.533 | 5.4771e-06 | 27.2571 | 0.013707 | 0.20236 | 982.236 | 5.4645e-06 | 27.1847 | 0.013676 | 0.20289 | 975.3388 | 5.4507e-06 | 27.1054 | 0.013641 | 0.20349 | 967.8381 | 5.4357e-06 | 27.0191 | 0.013604 | 0.20414 | 959.7122 | 5.4194e-06 | 26.9257 | 0.013563 | 0.20485 | 950.8339 | 5.4017e-06 | 26.8236 | 0.013519 | 0.20563 | 940.5798 | 5.3812e-06 | 26.7057 | 0.013467 | 0.20653 | 926.4272 | 5.3529e-06 | 26.5429 | 0.013397 | 0.2078 | 900.3663 | 5.3007e-06 | 26.2432 | 0.013266 | 0.21017 | 843.9575 | 5.1879e-06 | 25.5945 | 0.012984 | 0.2155 | 731.409 | 4.9628e-06 | 24.3002 | 0.01242 | 0.22698
| 90 | 0.087985 | 1018.534 | 5.5371e-06 | 27.6021 | 0.013858 | 0.19983 | 1018.2099 | 5.5364e-06 | 27.5984 | 0.013856 | 0.19985 | 1017.305 | 5.5346e-06 | 27.588 | 0.013858 | 0.19993 | 1015.804 | 5.5316e-06 | 27.5707 | 0.013844 | 0.20005 | 1013.7048 | 5.5274e-06 | 27.5466 | 0.013833 | 0.20023 | 1011.0059 | 5.522e-06 | 27.5156 | 0.01382 | 0.20045 | 1007.7074 | 5.5154e-06 | 27.4776 | 0.013803 | 0.20073 | 1003.8092 | 5.5076e-06 | 27.4328 | 0.013784 | 0.20106 | 999.3113 | 5.4986e-06 | 27.3811 | 0.013761 | 0.20144 | 994.2137 | 5.4884e-06 | 27.3225 | 0.013736 | 0.20187 | 988.5165 | 5.477e-06 | 27.2569 | 0.013707 | 0.20236 | 982.2195 | 5.4644e-06 | 27.1845 | 0.013676 | 0.2029 | 975.3223 | 5.4506e-06 | 27.1052 | 0.013641 | 0.20349 | 967.8214 | 5.4356e-06 | 27.0189 | 0.013604 | 0.20414 | 959.6937 | 5.4194e-06 | 26.9255 | 0.013563 | 0.20485 | 950.8066 | 5.4016e-06 | 26.8233 | 0.013519 | 0.20563 | 940.5167 | 5.381e-06 | 26.7049 | 0.013467 | 0.20654 | 926.2509 | 5.3525e-06 | 26.5409 | 0.013396 | 0.20782 | 899.9291 | 5.2999e-06 | 26.2382 | 0.013264 | 0.21021 | 843.1539 | 5.1863e-06 | 25.5853 | 0.01298 | 0.21558 | 730.4762 | 4.961e-06 | 24.2895 | 0.012416 | 0.22708
| 91 | 0.088963 | 1018.5175 | 5.537e-06 | 27.602 | 0.013858 | 0.19983 | 1018.1934 | 5.5364e-06 | 27.5982 | 0.013856 | 0.19985 | 1017.2884 | 5.5346e-06 | 27.5878 | 0.013858 | 0.19993 | 1015.7874 | 5.5316e-06 | 27.5706 | 0.013844 | 0.20005 | 1013.6882 | 5.5274e-06 | 27.5464 | 0.013833 | 0.20023 | 1010.9893 | 5.522e-06 | 27.5154 | 0.01382 | 0.20046 | 1007.6908 | 5.5154e-06 | 27.4774 | 0.013803 | 0.20073 | 1003.7926 | 5.5076e-06 | 27.4326 | 0.013784 | 0.20106 | 999.2948 | 5.4986e-06 | 27.3809 | 0.013761 | 0.20144 | 994.1972 | 5.4884e-06 | 27.3223 | 0.013736 | 0.20187 | 988.5 | 5.477e-06 | 27.2568 | 0.013707 | 0.20236 | 982.2031 | 5.4644e-06 | 27.1843 | 0.013676 | 0.2029 | 975.3059 | 5.4506e-06 | 27.105 | 0.013641 | 0.20349 | 967.8047 | 5.4356e-06 | 27.0188 | 0.013604 | 0.20414 | 959.6751 | 5.4194e-06 | 26.9253 | 0.013563 | 0.20485 | 950.7789 | 5.4016e-06 | 26.823 | 0.013518 | 0.20563 | 940.4526 | 5.3809e-06 | 26.7042 | 0.013467 | 0.20655 | 926.0724 | 5.3521e-06 | 26.5388 | 0.013395 | 0.20783 | 899.4902 | 5.299e-06 | 26.2331 | 0.013262 | 0.21025 | 842.3534 | 5.1847e-06 | 25.5761 | 0.012976 | 0.21566 | 729.5508 | 4.9591e-06 | 24.2788 | 0.012411 | 0.22718
| 92 | 0.089941 | 1018.5009 | 5.537e-06 | 27.6018 | 0.013857 | 0.19983 | 1018.1768 | 5.5364e-06 | 27.598 | 0.013856 | 0.19986 | 1017.2718 | 5.5345e-06 | 27.5876 | 0.013857 | 0.19993 | 1015.7708 | 5.5315e-06 | 27.5704 | 0.013844 | 0.20006 | 1013.6716 | 5.5273e-06 | 27.5462 | 0.013833 | 0.20023 | 1010.9727 | 5.5219e-06 | 27.5152 | 0.01382 | 0.20046 | 1007.6743 | 5.5153e-06 | 27.4773 | 0.013803 | 0.20073 | 1003.7761 | 5.5076e-06 | 27.4324 | 0.013784 | 0.20106 | 999.2783 | 5.4986e-06 | 27.3807 | 0.013761 | 0.20144 | 994.1807 | 5.4884e-06 | 27.3221 | 0.013736 | 0.20187 | 988.4835 | 5.477e-06 | 27.2566 | 0.013707 | 0.20236 | 982.1866 | 5.4644e-06 | 27.1841 | 0.013676 | 0.2029 | 975.2894 | 5.4506e-06 | 27.1048 | 0.013641 | 0.20349 | 967.7879 | 5.4356e-06 | 27.0186 | 0.013604 | 0.20414 | 959.6564 | 5.4193e-06 | 26.925 | 0.013563 | 0.20485 | 950.7508 | 5.4015e-06 | 26.8226 | 0.013518 | 0.20563 | 940.3874 | 5.3808e-06 | 26.7035 | 0.013466 | 0.20655 | 925.8919 | 5.3518e-06 | 26.5368 | 0.013394 | 0.20785 | 899.0498 | 5.2981e-06 | 26.2281 | 0.01326 | 0.21029 | 841.556 | 5.1831e-06 | 25.5669 | 0.012972 | 0.21573 | 728.6326 | 4.9573e-06 | 24.2683 | 0.012407 | 0.22728
| 93 | 0.090918 | 1018.4844 | 5.537e-06 | 27.6016 | 0.013857 | 0.19983 | 1018.1603 | 5.5363e-06 | 27.5978 | 0.013856 | 0.19986 | 1017.2553 | 5.5345e-06 | 27.5874 | 0.013857 | 0.19993 | 1015.7542 | 5.5315e-06 | 27.5702 | 0.013844 | 0.20006 | 1013.655 | 5.5273e-06 | 27.546 | 0.013833 | 0.20023 | 1010.9562 | 5.5219e-06 | 27.515 | 0.01382 | 0.20046 | 1007.6577 | 5.5153e-06 | 27.4771 | 0.013803 | 0.20074 | 1003.7595 | 5.5075e-06 | 27.4322 | 0.013784 | 0.20106 | 999.2617 | 5.4985e-06 | 27.3805 | 0.013761 | 0.20144 | 994.1642 | 5.4883e-06 | 27.3219 | 0.013736 | 0.20188 | 988.4671 | 5.4769e-06 | 27.2564 | 0.013707 | 0.20236 | 982.1702 | 5.4643e-06 | 27.184 | 0.013676 | 0.2029 | 975.2729 | 5.4505e-06 | 27.1046 | 0.013641 | 0.20349 | 967.7711 | 5.4355e-06 | 27.0184 | 0.013603 | 0.20414 | 959.6376 | 5.4193e-06 | 26.9248 | 0.013563 | 0.20485 | 950.7224 | 5.4014e-06 | 26.8223 | 0.013518 | 0.20564 | 940.321 | 5.3806e-06 | 26.7027 | 0.013466 | 0.20656 | 925.7093 | 5.3514e-06 | 26.5347 | 0.013393 | 0.20786 | 898.6079 | 5.2972e-06 | 26.223 | 0.013257 | 0.21034 | 840.7617 | 5.1815e-06 | 25.5578 | 0.012968 | 0.21581 | 727.7215 | 4.9554e-06 | 24.2578 | 0.012402 | 0.22738
| 94 | 0.091896 | 1018.4678 | 5.5369e-06 | 27.6014 | 0.013857 | 0.19983 | 1018.1437 | 5.5363e-06 | 27.5977 | 0.013856 | 0.19986 | 1017.2387 | 5.5345e-06 | 27.5872 | 0.013857 | 0.19993 | 1015.7376 | 5.5315e-06 | 27.57 | 0.013844 | 0.20006 | 1013.6384 | 5.5273e-06 | 27.5458 | 0.013833 | 0.20023 | 1010.9396 | 5.5219e-06 | 27.5148 | 0.01382 | 0.20046 | 1007.6411 | 5.5153e-06 | 27.4769 | 0.013803 | 0.20074 | 1003.743 | 5.5075e-06 | 27.432 | 0.013784 | 0.20107 | 999.2452 | 5.4985e-06 | 27.3803 | 0.013761 | 0.20144 | 994.1477 | 5.4883e-06 | 27.3217 | 0.013736 | 0.20188 | 988.4506 | 5.4769e-06 | 27.2562 | 0.013707 | 0.20236 | 982.1537 | 5.4643e-06 | 27.1838 | 0.013675 | 0.2029 | 975.2564 | 5.4505e-06 | 27.1044 | 0.013641 | 0.2035 | 967.7543 | 5.4355e-06 | 27.0182 | 0.013603 | 0.20414 | 959.6186 | 5.4192e-06 | 26.9246 | 0.013563 | 0.20485 | 950.6935 | 5.4014e-06 | 26.822 | 0.013518 | 0.20564 | 940.2535 | 5.3805e-06 | 26.7019 | 0.013466 | 0.20656 | 925.5246 | 5.351e-06 | 26.5325 | 0.013392 | 0.20788 | 898.1646 | 5.2963e-06 | 26.2179 | 0.013255 | 0.21038 | 839.9705 | 5.1799e-06 | 25.5487 | 0.012964 | 0.21589 | 726.8172 | 4.9536e-06 | 24.2474 | 0.012397 | 0.22747
| 95 | 0.092873 | 1018.4513 | 5.5369e-06 | 27.6012 | 0.013857 | 0.19983 | 1018.1271 | 5.5363e-06 | 27.5975 | 0.013856 | 0.19986 | 1017.2221 | 5.5344e-06 | 27.5871 | 0.013857 | 0.19994 | 1015.721 | 5.5314e-06 | 27.5698 | 0.013844 | 0.20006 | 1013.6218 | 5.5272e-06 | 27.5457 | 0.013833 | 0.20024 | 1010.923 | 5.5218e-06 | 27.5146 | 0.013819 | 0.20046 | 1007.6245 | 5.5152e-06 | 27.4767 | 0.013803 | 0.20074 | 1003.7264 | 5.5075e-06 | 27.4319 | 0.013783 | 0.20107 | 999.2287 | 5.4985e-06 | 27.3801 | 0.013761 | 0.20145 | 994.1312 | 5.4883e-06 | 27.3215 | 0.013735 | 0.20188 | 988.4341 | 5.4769e-06 | 27.256 | 0.013707 | 0.20236 | 982.1373 | 5.4643e-06 | 27.1836 | 0.013675 | 0.2029 | 975.24 | 5.4505e-06 | 27.1043 | 0.013641 | 0.2035 | 967.7374 | 5.4355e-06 | 27.018 | 0.013603 | 0.20415 | 959.5996 | 5.4192e-06 | 26.9244 | 0.013563 | 0.20486 | 950.6642 | 5.4013e-06 | 26.8216 | 0.013518 | 0.20564 | 940.1849 | 5.3804e-06 | 26.7011 | 0.013465 | 0.20657 | 925.3378 | 5.3507e-06 | 26.5304 | 0.013391 | 0.2079 | 897.7199 | 5.2954e-06 | 26.2128 | 0.013253 | 0.21042 | 839.1824 | 5.1784e-06 | 25.5396 | 0.01296 | 0.21596 | 725.9198 | 4.9518e-06 | 24.2371 | 0.012393 | 0.22757
| 96 | 0.093851 | 1018.4347 | 5.5369e-06 | 27.601 | 0.013857 | 0.19983 | 1018.1106 | 5.5362e-06 | 27.5973 | 0.013855 | 0.19986 | 1017.2055 | 5.5344e-06 | 27.5869 | 0.013857 | 0.19994 | 1015.7044 | 5.5314e-06 | 27.5696 | 0.013843 | 0.20006 | 1013.6052 | 5.5272e-06 | 27.5455 | 0.013833 | 0.20024 | 1010.9064 | 5.5218e-06 | 27.5144 | 0.013819 | 0.20046 | 1007.608 | 5.5152e-06 | 27.4765 | 0.013803 | 0.20074 | 1003.7099 | 5.5074e-06 | 27.4317 | 0.013783 | 0.20107 | 999.2121 | 5.4984e-06 | 27.3799 | 0.013761 | 0.20145 | 994.1147 | 5.4882e-06 | 27.3213 | 0.013735 | 0.20188 | 988.4176 | 5.4768e-06 | 27.2558 | 0.013707 | 0.20237 | 982.1208 | 5.4642e-06 | 27.1834 | 0.013675 | 0.2029 | 975.2235 | 5.4504e-06 | 27.1041 | 0.013641 | 0.2035 | 967.7206 | 5.4354e-06 | 27.0178 | 0.013603 | 0.20415 | 959.5805 | 5.4192e-06 | 26.9242 | 0.013562 | 0.20486 | 950.6345 | 5.4013e-06 | 26.8213 | 0.013518 | 0.20564 | 940.1152 | 5.3802e-06 | 26.7003 | 0.013465 | 0.20658 | 925.149 | 5.3503e-06 | 26.5282 | 0.01339 | 0.20792 | 897.2738 | 5.2945e-06 | 26.2076 | 0.013251 | 0.21046 | 838.3973 | 5.1768e-06 | 25.5306 | 0.012956 | 0.21604 | 725.029 | 4.9501e-06 | 24.2268 | 0.012388 | 0.22767
| 97 | 0.094829 | 1018.4182 | 5.5368e-06 | 27.6008 | 0.013857 | 0.19984 | 1018.094 | 5.5362e-06 | 27.5971 | 0.013855 | 0.19986 | 1017.1889 | 5.5344e-06 | 27.5867 | 0.013857 | 0.19994 | 1015.6878 | 5.5314e-06 | 27.5694 | 0.013843 | 0.20006 | 1013.5886 | 5.5272e-06 | 27.5453 | 0.013833 | 0.20024 | 1010.8898 | 5.5218e-06 | 27.5142 | 0.013819 | 0.20046 | 1007.5914 | 5.5152e-06 | 27.4763 | 0.013803 | 0.20074 | 1003.6933 | 5.5074e-06 | 27.4315 | 0.013783 | 0.20107 | 999.1956 | 5.4984e-06 | 27.3797 | 0.013761 | 0.20145 | 994.0982 | 5.4882e-06 | 27.3211 | 0.013735 | 0.20188 | 988.4012 | 5.4768e-06 | 27.2556 | 0.013707 | 0.20237 | 982.1044 | 5.4642e-06 | 27.1832 | 0.013675 | 0.20291 | 975.207 | 5.4504e-06 | 27.1039 | 0.013641 | 0.2035 | 967.7037 | 5.4354e-06 | 27.0176 | 0.013603 | 0.20415 | 959.5612 | 5.4191e-06 | 26.924 | 0.013562 | 0.20486 | 950.6043 | 5.4012e-06 | 26.8209 | 0.013518 | 0.20565 | 940.0443 | 5.3801e-06 | 26.6995 | 0.013465 | 0.20658 | 924.9583 | 5.3499e-06 | 26.526 | 0.013389 | 0.20793 | 896.8265 | 5.2937e-06 | 26.2025 | 0.013248 | 0.2105 | 837.6153 | 5.1752e-06 | 25.5216 | 0.012952 | 0.21612 | 724.1447 | 4.9483e-06 | 24.2167 | 0.012384 | 0.22776
| 98 | 0.095806 | 1018.4016 | 5.5368e-06 | 27.6006 | 0.013857 | 0.19984 | 1018.0774 | 5.5362e-06 | 27.5969 | 0.013855 | 0.19986 | 1017.1723 | 5.5343e-06 | 27.5865 | 0.013857 | 0.19994 | 1015.6712 | 5.5313e-06 | 27.5692 | 0.013843 | 0.20006 | 1013.572 | 5.5271e-06 | 27.5451 | 0.013833 | 0.20024 | 1010.8732 | 5.5217e-06 | 27.514 | 0.013819 | 0.20047 | 1007.5748 | 5.5151e-06 | 27.4761 | 0.013803 | 0.20074 | 1003.6768 | 5.5074e-06 | 27.4313 | 0.013783 | 0.20107 | 999.1791 | 5.4984e-06 | 27.3796 | 0.013761 | 0.20145 | 994.0817 | 5.4882e-06 | 27.3209 | 0.013735 | 0.20188 | 988.3847 | 5.4768e-06 | 27.2554 | 0.013707 | 0.20237 | 982.0879 | 5.4642e-06 | 27.183 | 0.013675 | 0.20291 | 975.1905 | 5.4504e-06 | 27.1037 | 0.013641 | 0.2035 | 967.6867 | 5.4354e-06 | 27.0174 | 0.013603 | 0.20415 | 959.5418 | 5.4191e-06 | 26.9237 | 0.013562 | 0.20486 | 950.5738 | 5.4011e-06 | 26.8206 | 0.013517 | 0.20565 | 939.9723 | 5.3799e-06 | 26.6987 | 0.013464 | 0.20659 | 924.7655 | 5.3495e-06 | 26.5238 | 0.013388 | 0.20795 | 896.3779 | 5.2928e-06 | 26.1973 | 0.013246 | 0.21054 | 836.8364 | 5.1737e-06 | 25.5126 | 0.012948 | 0.21619 | 723.2668 | 4.9465e-06 | 24.2066 | 0.01238 | 0.22786
| 99 | 0.096784 | 1018.3851 | 5.5368e-06 | 27.6004 | 0.013857 | 0.19984 | 1018.0609 | 5.5361e-06 | 27.5967 | 0.013855 | 0.19987 | 1017.1557 | 5.5343e-06 | 27.5863 | 0.013857 | 0.19994 | 1015.6546 | 5.5313e-06 | 27.569 | 0.013843 | 0.20007 | 1013.5554 | 5.5271e-06 | 27.5449 | 0.013833 | 0.20024 | 1010.8566 | 5.5217e-06 | 27.5139 | 0.013819 | 0.20047 | 1007.5582 | 5.5151e-06 | 27.4759 | 0.013803 | 0.20074 | 1003.6602 | 5.5073e-06 | 27.4311 | 0.013783 | 0.20107 | 999.1625 | 5.4983e-06 | 27.3794 | 0.013761 | 0.20145 | 994.0652 | 5.4881e-06 | 27.3207 | 0.013735 | 0.20188 | 988.3682 | 5.4767e-06 | 27.2552 | 0.013707 | 0.20237 | 982.0715 | 5.4641e-06 | 27.1828 | 0.013675 | 0.20291 | 975.174 | 5.4503e-06 | 27.1035 | 0.013641 | 0.2035 | 967.6698 | 5.4353e-06 | 27.0172 | 0.013603 | 0.20415 | 959.5223 | 5.419e-06 | 26.9235 | 0.013562 | 0.20486 | 950.5428 | 5.4011e-06 | 26.8202 | 0.013517 | 0.20565 | 939.8991 | 5.3798e-06 | 26.6978 | 0.013464 | 0.20659 | 924.5708 | 5.3491e-06 | 26.5216 | 0.013387 | 0.20797 | 895.9281 | 5.2919e-06 | 26.1922 | 0.013244 | 0.21058 | 836.0605 | 5.1721e-06 | 25.5037 | 0.012944 | 0.21627 | 722.3952 | 4.9448e-06 | 24.1965 | 0.012375 | 0.22795
| 100 | 0.097761 | 1018.3685 | 5.5367e-06 | 27.6002 | 0.013857 | 0.19984 | 1018.0443 | 5.5361e-06 | 27.5965 | 0.013855 | 0.19987 | 1017.1391 | 5.5343e-06 | 27.5861 | 0.013857 | 0.19994 | 1015.638 | 5.5313e-06 | 27.5688 | 0.013843 | 0.20007 | 1013.5388 | 5.5271e-06 | 27.5447 | 0.013833 | 0.20024 | 1010.84 | 5.5217e-06 | 27.5137 | 0.013819 | 0.20047 | 1007.5417 | 5.5151e-06 | 27.4757 | 0.013803 | 0.20075 | 1003.6437 | 5.5073e-06 | 27.4309 | 0.013783 | 0.20107 | 999.146 | 5.4983e-06 | 27.3792 | 0.013761 | 0.20145 | 994.0487 | 5.4881e-06 | 27.3206 | 0.013735 | 0.20189 | 988.3517 | 5.4767e-06 | 27.255 | 0.013707 | 0.20237 | 982.055 | 5.4641e-06 | 27.1826 | 0.013675 | 0.20291 | 975.1575 | 5.4503e-06 | 27.1033 | 0.01364 | 0.2035 | 967.6528 | 5.4353e-06 | 27.017 | 0.013603 | 0.20415 | 959.5027 | 5.419e-06 | 26.9233 | 0.013562 | 0.20486 | 950.5113 | 5.401e-06 | 26.8199 | 0.013517 | 0.20565 | 939.8248 | 5.3796e-06 | 26.697 | 0.013464 | 0.2066 | 924.3741 | 5.3487e-06 | 26.5193 | 0.013386 | 0.20799 | 895.4772 | 5.291e-06 | 26.187 | 0.013242 | 0.21062 | 835.2877 | 5.1706e-06 | 25.4948 | 0.01294 | 0.21634 | 721.5298 | 4.9431e-06 | 24.1866 | 0.012371 | 0.22804
| 101 | 0.098739 | 1018.352 | 5.5367e-06 | 27.6 | 0.013857 | 0.19984 | 1018.0277 | 5.5361e-06 | 27.5963 | 0.013855 | 0.19987 | 1017.1225 | 5.5342e-06 | 27.5859 | 0.013857 | 0.19994 | 1015.6214 | 5.5312e-06 | 27.5686 | 0.013843 | 0.20007 | 1013.5222 | 5.527e-06 | 27.5445 | 0.013832 | 0.20024 | 1010.8234 | 5.5216e-06 | 27.5135 | 0.013819 | 0.20047 | 1007.5251 | 5.5151e-06 | 27.4755 | 0.013802 | 0.20075 | 1003.6271 | 5.5073e-06 | 27.4307 | 0.013783 | 0.20107 | 999.1295 | 5.4983e-06 | 27.379 | 0.01376 | 0.20145 | 994.0322 | 5.4881e-06 | 27.3204 | 0.013735 | 0.20189 | 988.3353 | 5.4767e-06 | 27.2549 | 0.013706 | 0.20237 | 982.0386 | 5.4641e-06 | 27.1824 | 0.013675 | 0.20291 | 975.141 | 5.4503e-06 | 27.1031 | 0.01364 | 0.20351 | 967.6358 | 5.4353e-06 | 27.0168 | 0.013603 | 0.20416 | 959.4829 | 5.419e-06 | 26.9231 | 0.013562 | 0.20487 | 950.4794 | 5.401e-06 | 26.8195 | 0.013517 | 0.20566 | 939.7494 | 5.3795e-06 | 26.6961 | 0.013463 | 0.20661 | 924.1755 | 5.3484e-06 | 26.517 | 0.013385 | 0.208 | 895.0252 | 5.2901e-06 | 26.1818 | 0.013239 | 0.21067 | 834.5179 | 5.169e-06 | 25.486 | 0.012937 | 0.21642 | 720.6704 | 4.9413e-06 | 24.1767 | 0.012367 | 0.22814
| 102 | 0.099717 | 1018.3354 | 5.5367e-06 | 27.5999 | 0.013857 | 0.19984 | 1018.0112 | 5.536e-06 | 27.5961 | 0.013855 | 0.19987 | 1017.1059 | 5.5342e-06 | 27.5857 | 0.013857 | 0.19994 | 1015.6048 | 5.5312e-06 | 27.5685 | 0.013843 | 0.20007 | 1013.5056 | 5.527e-06 | 27.5443 | 0.013832 | 0.20025 | 1010.8068 | 5.5216e-06 | 27.5133 | 0.013819 | 0.20047 | 1007.5085 | 5.515e-06 | 27.4753 | 0.013802 | 0.20075 | 1003.6105 | 5.5072e-06 | 27.4305 | 0.013783 | 0.20108 | 999.1129 | 5.4982e-06 | 27.3788 | 0.01376 | 0.20146 | 994.0157 | 5.488e-06 | 27.3202 | 0.013735 | 0.20189 | 988.3188 | 5.4766e-06 | 27.2547 | 0.013706 | 0.20237 | 982.0221 | 5.464e-06 | 27.1823 | 0.013675 | 0.20291 | 975.1245 | 5.4502e-06 | 27.1029 | 0.01364 | 0.20351 | 967.6187 | 5.4352e-06 | 27.0166 | 0.013603 | 0.20416 | 959.463 | 5.4189e-06 | 26.9228 | 0.013562 | 0.20487 | 950.4471 | 5.4009e-06 | 26.8191 | 0.013517 | 0.20566 | 939.6728 | 5.3793e-06 | 26.6952 | 0.013463 | 0.20661 | 923.975 | 5.348e-06 | 26.5147 | 0.013384 | 0.20802 | 894.5722 | 5.2891e-06 | 26.1766 | 0.013237 | 0.21071 | 833.7511 | 5.1675e-06 | 25.4771 | 0.012933 | 0.21649 | 719.817 | 4.9396e-06 | 24.1669 | 0.012362 | 0.22823
| 103 | 0.10069 | 1018.3189 | 5.5366e-06 | 27.5997 | 0.013857 | 0.19984 | 1017.9946 | 5.536e-06 | 27.5959 | 0.013855 | 0.19987 | 1017.0893 | 5.5342e-06 | 27.5855 | 0.013857 | 0.19995 | 1015.5882 | 5.5312e-06 | 27.5683 | 0.013843 | 0.20007 | 1013.489 | 5.527e-06 | 27.5441 | 0.013832 | 0.20025 | 1010.7903 | 5.5216e-06 | 27.5131 | 0.013819 | 0.20047 | 1007.4919 | 5.515e-06 | 27.4752 | 0.013802 | 0.20075 | 1003.594 | 5.5072e-06 | 27.4303 | 0.013783 | 0.20108 | 999.0964 | 5.4982e-06 | 27.3786 | 0.01376 | 0.20146 | 993.9992 | 5.488e-06 | 27.32 | 0.013735 | 0.20189 | 988.3023 | 5.4766e-06 | 27.2545 | 0.013706 | 0.20238 | 982.0056 | 5.464e-06 | 27.1821 | 0.013675 | 0.20291 | 975.108 | 5.4502e-06 | 27.1027 | 0.01364 | 0.20351 | 967.6016 | 5.4352e-06 | 27.0164 | 0.013603 | 0.20416 | 959.443 | 5.4189e-06 | 26.9226 | 0.013562 | 0.20487 | 950.4143 | 5.4008e-06 | 26.8188 | 0.013517 | 0.20566 | 939.5951 | 5.3792e-06 | 26.6943 | 0.013462 | 0.20662 | 923.7727 | 5.3475e-06 | 26.5124 | 0.013383 | 0.20804 | 894.1182 | 5.2882e-06 | 26.1714 | 0.013235 | 0.21075 | 832.9873 | 5.166e-06 | 25.4684 | 0.012929 | 0.21657 | 718.9694 | 4.9379e-06 | 24.1571 | 0.012358 | 0.22832
| 104 | 0.10167 | 1018.3023 | 5.5366e-06 | 27.5995 | 0.013856 | 0.19985 | 1017.978 | 5.536e-06 | 27.5957 | 0.013855 | 0.19987 | 1017.0727 | 5.5341e-06 | 27.5853 | 0.013856 | 0.19995 | 1015.5716 | 5.5311e-06 | 27.5681 | 0.013843 | 0.20007 | 1013.4724 | 5.5269e-06 | 27.5439 | 0.013832 | 0.20025 | 1010.7737 | 5.5215e-06 | 27.5129 | 0.013819 | 0.20047 | 1007.4754 | 5.515e-06 | 27.475 | 0.013802 | 0.20075 | 1003.5774 | 5.5072e-06 | 27.4301 | 0.013783 | 0.20108 | 999.0799 | 5.4982e-06 | 27.3784 | 0.01376 | 0.20146 | 993.9827 | 5.488e-06 | 27.3198 | 0.013735 | 0.20189 | 988.2859 | 5.4766e-06 | 27.2543 | 0.013706 | 0.20238 | 981.9892 | 5.464e-06 | 27.1819 | 0.013675 | 0.20292 | 975.0914 | 5.4502e-06 | 27.1026 | 0.01364 | 0.20351 | 967.5845 | 5.4352e-06 | 27.0162 | 0.013603 | 0.20416 | 959.4228 | 5.4188e-06 | 26.9224 | 0.013562 | 0.20487 | 950.381 | 5.4008e-06 | 26.8184 | 0.013516 | 0.20567 | 939.5162 | 5.379e-06 | 26.6934 | 0.013462 | 0.20663 | 923.5684 | 5.3471e-06 | 26.51 | 0.013382 | 0.20806 | 893.6632 | 5.2873e-06 | 26.1661 | 0.013233 | 0.21079 | 832.2264 | 5.1645e-06 | 25.4596 | 0.012925 | 0.21664 | 718.1275 | 4.9363e-06 | 24.1475 | 0.012354 | 0.22841
| 105 | 0.10265 | 1018.2858 | 5.5366e-06 | 27.5993 | 0.013856 | 0.19985 | 1017.9614 | 5.5359e-06 | 27.5956 | 0.013855 | 0.19987 | 1017.0562 | 5.5341e-06 | 27.5851 | 0.013856 | 0.19995 | 1015.555 | 5.5311e-06 | 27.5679 | 0.013843 | 0.20007 | 1013.4558 | 5.5269e-06 | 27.5437 | 0.013832 | 0.20025 | 1010.7571 | 5.5215e-06 | 27.5127 | 0.013819 | 0.20048 | 1007.4588 | 5.5149e-06 | 27.4748 | 0.013802 | 0.20075 | 1003.5609 | 5.5071e-06 | 27.43 | 0.013783 | 0.20108 | 999.0634 | 5.4981e-06 | 27.3782 | 0.01376 | 0.20146 | 993.9662 | 5.4879e-06 | 27.3196 | 0.013735 | 0.20189 | 988.2694 | 5.4765e-06 | 27.2541 | 0.013706 | 0.20238 | 981.9727 | 5.4639e-06 | 27.1817 | 0.013675 | 0.20292 | 975.0749 | 5.4501e-06 | 27.1024 | 0.01364 | 0.20351 | 967.5674 | 5.4351e-06 | 27.016 | 0.013602 | 0.20416 | 959.4024 | 5.4188e-06 | 26.9221 | 0.013562 | 0.20487 | 950.3473 | 5.4007e-06 | 26.818 | 0.013516 | 0.20567 | 939.4362 | 5.3789e-06 | 26.6925 | 0.013462 | 0.20664 | 923.3624 | 5.3467e-06 | 26.5077 | 0.013381 | 0.20808 | 893.2073 | 5.2864e-06 | 26.1609 | 0.01323 | 0.21083 | 831.4686 | 5.1629e-06 | 25.4509 | 0.012921 | 0.21672 | 717.2913 | 4.9346e-06 | 24.1379 | 0.01235 | 0.22851
| 106 | 0.10363 | 1018.2692 | 5.5365e-06 | 27.5991 | 0.013856 | 0.19985 | 1017.9449 | 5.5359e-06 | 27.5954 | 0.013855 | 0.19988 | 1017.0396 | 5.5341e-06 | 27.585 | 0.013856 | 0.19995 | 1015.5384 | 5.5311e-06 | 27.5677 | 0.013843 | 0.20008 | 1013.4392 | 5.5269e-06 | 27.5436 | 0.013832 | 0.20025 | 1010.7405 | 5.5215e-06 | 27.5125 | 0.013819 | 0.20048 | 1007.4422 | 5.5149e-06 | 27.4746 | 0.013802 | 0.20075 | 1003.5443 | 5.5071e-06 | 27.4298 | 0.013783 | 0.20108 | 999.0468 | 5.4981e-06 | 27.378 | 0.01376 | 0.20146 | 993.9497 | 5.4879e-06 | 27.3194 | 0.013735 | 0.20189 | 988.2529 | 5.4765e-06 | 27.2539 | 0.013706 | 0.20238 | 981.9563 | 5.4639e-06 | 27.1815 | 0.013674 | 0.20292 | 975.0583 | 5.4501e-06 | 27.1022 | 0.01364 | 0.20351 | 967.5502 | 5.4351e-06 | 27.0158 | 0.013602 | 0.20416 | 959.382 | 5.4188e-06 | 26.9219 | 0.013562 | 0.20488 | 950.3131 | 5.4006e-06 | 26.8176 | 0.013516 | 0.20567 | 939.355 | 5.3787e-06 | 26.6916 | 0.013461 | 0.20664 | 923.1545 | 5.3463e-06 | 26.5053 | 0.01338 | 0.2081 | 892.7506 | 5.2855e-06 | 26.1556 | 0.013228 | 0.21088 | 830.7137 | 5.1614e-06 | 25.4422 | 0.012917 | 0.21679 | 716.4606 | 4.9329e-06 | 24.1283 | 0.012346 | 0.2286
| 107 | 0.1046 | 1018.2526 | 5.5365e-06 | 27.5989 | 0.013856 | 0.19985 | 1017.9283 | 5.5359e-06 | 27.5952 | 0.013855 | 0.19988 | 1017.023 | 5.534e-06 | 27.5848 | 0.013856 | 0.19995 | 1015.5218 | 5.531e-06 | 27.5675 | 0.013843 | 0.20008 | 1013.4226 | 5.5268e-06 | 27.5434 | 0.013832 | 0.20025 | 1010.7239 | 5.5214e-06 | 27.5123 | 0.013818 | 0.20048 | 1007.4257 | 5.5149e-06 | 27.4744 | 0.013802 | 0.20076 | 1003.5278 | 5.5071e-06 | 27.4296 | 0.013782 | 0.20108 | 999.0303 | 5.4981e-06 | 27.3778 | 0.01376 | 0.20146 | 993.9332 | 5.4879e-06 | 27.3192 | 0.013734 | 0.2019 | 988.2364 | 5.4765e-06 | 27.2537 | 0.013706 | 0.20238 | 981.9398 | 5.4639e-06 | 27.1813 | 0.013674 | 0.20292 | 975.0418 | 5.4501e-06 | 27.102 | 0.01364 | 0.20351 | 967.533 | 5.4351e-06 | 27.0156 | 0.013602 | 0.20416 | 959.3613 | 5.4187e-06 | 26.9217 | 0.013561 | 0.20488 | 950.2785 | 5.4006e-06 | 26.8172 | 0.013516 | 0.20567 | 939.2727 | 5.3785e-06 | 26.6906 | 0.013461 | 0.20665 | 922.9449 | 5.3459e-06 | 26.5029 | 0.013379 | 0.20811 | 892.293 | 5.2846e-06 | 26.1504 | 0.013226 | 0.21092 | 829.9618 | 5.1599e-06 | 25.4336 | 0.012914 | 0.21686 | 715.6354 | 4.9313e-06 | 24.1188 | 0.012341 | 0.22869
| 108 | 0.10558 | 1018.2361 | 5.5365e-06 | 27.5987 | 0.013856 | 0.19985 | 1017.9117 | 5.5358e-06 | 27.595 | 0.013854 | 0.19988 | 1017.0064 | 5.534e-06 | 27.5846 | 0.013856 | 0.19995 | 1015.5052 | 5.531e-06 | 27.5673 | 0.013842 | 0.20008 | 1013.406 | 5.5268e-06 | 27.5432 | 0.013832 | 0.20025 | 1010.7073 | 5.5214e-06 | 27.5121 | 0.013818 | 0.20048 | 1007.4091 | 5.5148e-06 | 27.4742 | 0.013802 | 0.20076 | 1003.5112 | 5.507e-06 | 27.4294 | 0.013782 | 0.20108 | 999.0138 | 5.498e-06 | 27.3777 | 0.01376 | 0.20146 | 993.9167 | 5.4878e-06 | 27.319 | 0.013734 | 0.2019 | 988.22 | 5.4764e-06 | 27.2535 | 0.013706 | 0.20238 | 981.9233 | 5.4638e-06 | 27.1811 | 0.013674 | 0.20292 | 975.0252 | 5.4501e-06 | 27.1018 | 0.01364 | 0.20352 | 967.5157 | 5.435e-06 | 27.0154 | 0.013602 | 0.20417 | 959.3406 | 5.4187e-06 | 26.9214 | 0.013561 | 0.20488 | 950.2433 | 5.4005e-06 | 26.8168 | 0.013516 | 0.20568 | 939.1892 | 5.3784e-06 | 26.6897 | 0.01346 | 0.20666 | 922.7335 | 5.3455e-06 | 26.5004 | 0.013378 | 0.20813 | 891.8347 | 5.2837e-06 | 26.1451 | 0.013223 | 0.21096 | 829.2127 | 5.1584e-06 | 25.4249 | 0.01291 | 0.21694 | 714.8156 | 4.9296e-06 | 24.1094 | 0.012337 | 0.22878
| 109 | 0.10656 | 1018.2195 | 5.5364e-06 | 27.5985 | 0.013856 | 0.19985 | 1017.8952 | 5.5358e-06 | 27.5948 | 0.013854 | 0.19988 | 1016.9898 | 5.534e-06 | 27.5844 | 0.013856 | 0.19995 | 1015.4886 | 5.531e-06 | 27.5671 | 0.013842 | 0.20008 | 1013.3894 | 5.5268e-06 | 27.543 | 0.013832 | 0.20026 | 1010.6907 | 5.5214e-06 | 27.5119 | 0.013818 | 0.20048 | 1007.3925 | 5.5148e-06 | 27.474 | 0.013802 | 0.20076 | 1003.4947 | 5.507e-06 | 27.4292 | 0.013782 | 0.20109 | 998.9972 | 5.498e-06 | 27.3775 | 0.01376 | 0.20147 | 993.9002 | 5.4878e-06 | 27.3189 | 0.013734 | 0.2019 | 988.2035 | 5.4764e-06 | 27.2533 | 0.013706 | 0.20238 | 981.9069 | 5.4638e-06 | 27.1809 | 0.013674 | 0.20292 | 975.0087 | 5.45e-06 | 27.1016 | 0.01364 | 0.20352 | 967.4984 | 5.435e-06 | 27.0152 | 0.013602 | 0.20417 | 959.3196 | 5.4186e-06 | 26.9212 | 0.013561 | 0.20488 | 950.2076 | 5.4004e-06 | 26.8164 | 0.013516 | 0.20568 | 939.1046 | 5.3782e-06 | 26.6887 | 0.01346 | 0.20667 | 922.5203 | 5.345e-06 | 26.498 | 0.013377 | 0.20815 | 891.3755 | 5.2828e-06 | 26.1398 | 0.013221 | 0.211 | 828.4666 | 5.1569e-06 | 25.4164 | 0.012906 | 0.21701 | 714.001 | 4.928e-06 | 24.1 | 0.012333 | 0.22886
| 110 | 0.10754 | 1018.203 | 5.5364e-06 | 27.5983 | 0.013856 | 0.19985 | 1017.8786 | 5.5358e-06 | 27.5946 | 0.013854 | 0.19988 | 1016.9732 | 5.5339e-06 | 27.5842 | 0.013856 | 0.19996 | 1015.472 | 5.5309e-06 | 27.5669 | 0.013842 | 0.20008 | 1013.3728 | 5.5267e-06 | 27.5428 | 0.013832 | 0.20026 | 1010.6741 | 5.5213e-06 | 27.5118 | 0.013818 | 0.20048 | 1007.3759 | 5.5148e-06 | 27.4738 | 0.013802 | 0.20076 | 1003.4781 | 5.507e-06 | 27.429 | 0.013782 | 0.20109 | 998.9807 | 5.498e-06 | 27.3773 | 0.01376 | 0.20147 | 993.8837 | 5.4878e-06 | 27.3187 | 0.013734 | 0.2019 | 988.187 | 5.4764e-06 | 27.2532 | 0.013706 | 0.20238 | 981.8904 | 5.4638e-06 | 27.1807 | 0.013674 | 0.20292 | 974.9921 | 5.45e-06 | 27.1014 | 0.01364 | 0.20352 | 967.481 | 5.435e-06 | 27.015 | 0.013602 | 0.20417 | 959.2985 | 5.4186e-06 | 26.9209 | 0.013561 | 0.20488 | 950.1715 | 5.4003e-06 | 26.816 | 0.013515 | 0.20568 | 939.0188 | 5.378e-06 | 26.6877 | 0.01346 | 0.20667 | 922.3055 | 5.3446e-06 | 26.4955 | 0.013376 | 0.20817 | 890.9157 | 5.2818e-06 | 26.1345 | 0.013219 | 0.21105 | 827.7234 | 5.1554e-06 | 25.4078 | 0.012903 | 0.21708 | 713.1916 | 4.9264e-06 | 24.0907 | 0.012329 | 0.22895
| 111 | 0.10852 | 1018.1864 | 5.5364e-06 | 27.5981 | 0.013856 | 0.19985 | 1017.862 | 5.5357e-06 | 27.5944 | 0.013854 | 0.19988 | 1016.9566 | 5.5339e-06 | 27.584 | 0.013856 | 0.19996 | 1015.4554 | 5.5309e-06 | 27.5667 | 0.013842 | 0.20008 | 1013.3562 | 5.5267e-06 | 27.5426 | 0.013832 | 0.20026 | 1010.6575 | 5.5213e-06 | 27.5116 | 0.013818 | 0.20048 | 1007.3594 | 5.5147e-06 | 27.4736 | 0.013802 | 0.20076 | 1003.4616 | 5.5069e-06 | 27.4288 | 0.013782 | 0.20109 | 998.9642 | 5.4979e-06 | 27.3771 | 0.01376 | 0.20147 | 993.8672 | 5.4877e-06 | 27.3185 | 0.013734 | 0.2019 | 988.1705 | 5.4763e-06 | 27.253 | 0.013706 | 0.20239 | 981.8739 | 5.4637e-06 | 27.1806 | 0.013674 | 0.20293 | 974.9755 | 5.45e-06 | 27.1012 | 0.01364 | 0.20352 | 967.4636 | 5.4349e-06 | 27.0148 | 0.013602 | 0.20417 | 959.2773 | 5.4186e-06 | 26.9207 | 0.013561 | 0.20488 | 950.1349 | 5.4003e-06 | 26.8156 | 0.013515 | 0.20569 | 938.9319 | 5.3779e-06 | 26.6867 | 0.013459 | 0.20668 | 922.0889 | 5.3442e-06 | 26.493 | 0.013375 | 0.20819 | 890.4552 | 5.2809e-06 | 26.1292 | 0.013217 | 0.21109 | 826.983 | 5.154e-06 | 25.3993 | 0.012899 | 0.21716 | 712.3873 | 4.9248e-06 | 24.0815 | 0.012325 | 0.22904
| 112 | 0.10949 | 1018.1698 | 5.5363e-06 | 27.598 | 0.013856 | 0.19986 | 1017.8455 | 5.5357e-06 | 27.5942 | 0.013854 | 0.19988 | 1016.94 | 5.5339e-06 | 27.5838 | 0.013856 | 0.19996 | 1015.4388 | 5.5309e-06 | 27.5665 | 0.013842 | 0.20008 | 1013.3396 | 5.5267e-06 | 27.5424 | 0.013832 | 0.20026 | 1010.641 | 5.5213e-06 | 27.5114 | 0.013818 | 0.20049 | 1007.3428 | 5.5147e-06 | 27.4734 | 0.013802 | 0.20076 | 1003.445 | 5.5069e-06 | 27.4286 | 0.013782 | 0.20109 | 998.9477 | 5.4979e-06 | 27.3769 | 0.01376 | 0.20147 | 993.8507 | 5.4877e-06 | 27.3183 | 0.013734 | 0.2019 | 988.1541 | 5.4763e-06 | 27.2528 | 0.013706 | 0.20239 | 981.8575 | 5.4637e-06 | 27.1804 | 0.013674 | 0.20293 | 974.9589 | 5.4499e-06 | 27.101 | 0.013639 | 0.20352 | 967.4462 | 5.4349e-06 | 27.0146 | 0.013602 | 0.20417 | 959.2559 | 5.4185e-06 | 26.9204 | 0.013561 | 0.20489 | 950.0977 | 5.4002e-06 | 26.8151 | 0.013515 | 0.20569 | 938.8438 | 5.3777e-06 | 26.6857 | 0.013459 | 0.20669 | 921.8706 | 5.3437e-06 | 26.4905 | 0.013374 | 0.20821 | 889.9941 | 5.28e-06 | 26.1239 | 0.013214 | 0.21113 | 826.2456 | 5.1525e-06 | 25.3908 | 0.012895 | 0.21723 | 711.588 | 4.9232e-06 | 24.0723 | 0.012321 | 0.22913
| 113 | 0.11047 | 1018.1533 | 5.5363e-06 | 27.5978 | 0.013856 | 0.19986 | 1017.8289 | 5.5357e-06 | 27.594 | 0.013854 | 0.19988 | 1016.9234 | 5.5338e-06 | 27.5836 | 0.013856 | 0.19996 | 1015.4222 | 5.5308e-06 | 27.5664 | 0.013842 | 0.20009 | 1013.323 | 5.5266e-06 | 27.5422 | 0.013832 | 0.20026 | 1010.6244 | 5.5212e-06 | 27.5112 | 0.013818 | 0.20049 | 1007.3262 | 5.5147e-06 | 27.4733 | 0.013801 | 0.20076 | 1003.4285 | 5.5069e-06 | 27.4284 | 0.013782 | 0.20109 | 998.9311 | 5.4979e-06 | 27.3767 | 0.013759 | 0.20147 | 993.8342 | 5.4877e-06 | 27.3181 | 0.013734 | 0.2019 | 988.1376 | 5.4763e-06 | 27.2526 | 0.013705 | 0.20239 | 981.841 | 5.4637e-06 | 27.1802 | 0.013674 | 0.20293 | 974.9423 | 5.4499e-06 | 27.1008 | 0.013639 | 0.20352 | 967.4287 | 5.4349e-06 | 27.0144 | 0.013602 | 0.20417 | 959.2343 | 5.4185e-06 | 26.9202 | 0.013561 | 0.20489 | 950.0601 | 5.4001e-06 | 26.8147 | 0.013515 | 0.20569 | 938.7546 | 5.3775e-06 | 26.6847 | 0.013458 | 0.2067 | 921.6507 | 5.3433e-06 | 26.488 | 0.013373 | 0.20823 | 889.5324 | 5.2791e-06 | 26.1186 | 0.013212 | 0.21118 | 825.5109 | 5.151e-06 | 25.3824 | 0.012891 | 0.2173 | 710.7937 | 4.9216e-06 | 24.0631 | 0.012317 | 0.22921
| 114 | 0.11145 | 1018.1367 | 5.5363e-06 | 27.5976 | 0.013856 | 0.19986 | 1017.8123 | 5.5356e-06 | 27.5938 | 0.013854 | 0.19989 | 1016.9068 | 5.5338e-06 | 27.5834 | 0.013856 | 0.19996 | 1015.4056 | 5.5308e-06 | 27.5662 | 0.013842 | 0.20009 | 1013.3064 | 5.5266e-06 | 27.542 | 0.013831 | 0.20026 | 1010.6078 | 5.5212e-06 | 27.511 | 0.013818 | 0.20049 | 1007.3096 | 5.5146e-06 | 27.4731 | 0.013801 | 0.20076 | 1003.4119 | 5.5068e-06 | 27.4282 | 0.013782 | 0.20109 | 998.9146 | 5.4978e-06 | 27.3765 | 0.013759 | 0.20147 | 993.8177 | 5.4876e-06 | 27.3179 | 0.013734 | 0.20191 | 988.1211 | 5.4762e-06 | 27.2524 | 0.013705 | 0.20239 | 981.8245 | 5.4636e-06 | 27.18 | 0.013674 | 0.20293 | 974.9257 | 5.4499e-06 | 27.1006 | 0.013639 | 0.20352 | 967.4112 | 5.4348e-06 | 27.0142 | 0.013602 | 0.20417 | 959.2125 | 5.4184e-06 | 26.9199 | 0.013561 | 0.20489 | 950.0219 | 5.4e-06 | 26.8143 | 0.013515 | 0.2057 | 938.6642 | 5.3773e-06 | 26.6836 | 0.013458 | 0.2067 | 921.4292 | 5.3429e-06 | 26.4854 | 0.013372 | 0.20825 | 889.0701 | 5.2781e-06 | 26.1133 | 0.01321 | 0.21122 | 824.7791 | 5.1496e-06 | 25.374 | 0.012888 | 0.21737 | 710.0042 | 4.92e-06 | 24.054 | 0.012313 | 0.2293
| 115 | 0.11243 | 1018.1202 | 5.5362e-06 | 27.5974 | 0.013856 | 0.19986 | 1017.7957 | 5.5356e-06 | 27.5937 | 0.013854 | 0.19989 | 1016.8903 | 5.5338e-06 | 27.5832 | 0.013856 | 0.19996 | 1015.389 | 5.5308e-06 | 27.566 | 0.013842 | 0.20009 | 1013.2898 | 5.5266e-06 | 27.5418 | 0.013831 | 0.20026 | 1010.5912 | 5.5212e-06 | 27.5108 | 0.013818 | 0.20049 | 1007.2931 | 5.5146e-06 | 27.4729 | 0.013801 | 0.20077 | 1003.3954 | 5.5068e-06 | 27.428 | 0.013782 | 0.20109 | 998.8981 | 5.4978e-06 | 27.3763 | 0.013759 | 0.20147 | 993.8012 | 5.4876e-06 | 27.3177 | 0.013734 | 0.20191 | 988.1046 | 5.4762e-06 | 27.2522 | 0.013705 | 0.20239 | 981.8081 | 5.4636e-06 | 27.1798 | 0.013674 | 0.20293 | 974.909 | 5.4498e-06 | 27.1005 | 0.013639 | 0.20353 | 967.3936 | 5.4348e-06 | 27.014 | 0.013602 | 0.20418 | 959.1906 | 5.4184e-06 | 26.9197 | 0.013561 | 0.20489 | 949.9833 | 5.4e-06 | 26.8138 | 0.013514 | 0.2057 | 938.5727 | 5.3771e-06 | 26.6826 | 0.013457 | 0.20671 | 921.206 | 5.3424e-06 | 26.4829 | 0.01337 | 0.20827 | 888.6072 | 5.2772e-06 | 26.108 | 0.013207 | 0.21126 | 824.0501 | 5.1481e-06 | 25.3656 | 0.012884 | 0.21745 | 709.2195 | 4.9184e-06 | 24.045 | 0.012309 | 0.22939
| 116 | 0.1134 | 1018.1036 | 5.5362e-06 | 27.5972 | 0.013855 | 0.19986 | 1017.7792 | 5.5356e-06 | 27.5935 | 0.013854 | 0.19989 | 1016.8737 | 5.5337e-06 | 27.583 | 0.013855 | 0.19996 | 1015.3724 | 5.5307e-06 | 27.5658 | 0.013842 | 0.20009 | 1013.2732 | 5.5265e-06 | 27.5416 | 0.013831 | 0.20026 | 1010.5746 | 5.5211e-06 | 27.5106 | 0.013818 | 0.20049 | 1007.2765 | 5.5146e-06 | 27.4727 | 0.013801 | 0.20077 | 1003.3788 | 5.5068e-06 | 27.4279 | 0.013782 | 0.2011 | 998.8815 | 5.4978e-06 | 27.3761 | 0.013759 | 0.20148 | 993.7847 | 5.4876e-06 | 27.3175 | 0.013734 | 0.20191 | 988.0881 | 5.4762e-06 | 27.252 | 0.013705 | 0.20239 | 981.7916 | 5.4636e-06 | 27.1796 | 0.013674 | 0.20293 | 974.8924 | 5.4498e-06 | 27.1003 | 0.013639 | 0.20353 | 967.376 | 5.4348e-06 | 27.0138 | 0.013602 | 0.20418 | 959.1684 | 5.4183e-06 | 26.9194 | 0.01356 | 0.20489 | 949.9441 | 5.3999e-06 | 26.8134 | 0.013514 | 0.2057 | 938.4801 | 5.377e-06 | 26.6815 | 0.013457 | 0.20672 | 920.9813 | 5.342e-06 | 26.4803 | 0.013369 | 0.20829 | 888.1439 | 5.2763e-06 | 26.1027 | 0.013205 | 0.21131 | 823.3239 | 5.1466e-06 | 25.3572 | 0.01288 | 0.21752 | 708.4395 | 4.9169e-06 | 24.0361 | 0.012305 | 0.22947
| 117 | 0.11438 | 1018.087 | 5.5362e-06 | 27.597 | 0.013855 | 0.19986 | 1017.7626 | 5.5355e-06 | 27.5933 | 0.013854 | 0.19989 | 1016.8571 | 5.5337e-06 | 27.5829 | 0.013855 | 0.19997 | 1015.3558 | 5.5307e-06 | 27.5656 | 0.013842 | 0.20009 | 1013.2566 | 5.5265e-06 | 27.5415 | 0.013831 | 0.20027 | 1010.558 | 5.5211e-06 | 27.5104 | 0.013818 | 0.20049 | 1007.2599 | 5.5145e-06 | 27.4725 | 0.013801 | 0.20077 | 1003.3623 | 5.5067e-06 | 27.4277 | 0.013782 | 0.2011 | 998.865 | 5.4977e-06 | 27.3759 | 0.013759 | 0.20148 | 993.7682 | 5.4875e-06 | 27.3173 | 0.013734 | 0.20191 | 988.0717 | 5.4761e-06 | 27.2518 | 0.013705 | 0.20239 | 981.7751 | 5.4636e-06 | 27.1794 | 0.013674 | 0.20293 | 974.8757 | 5.4498e-06 | 27.1001 | 0.013639 | 0.20353 | 967.3583 | 5.4347e-06 | 27.0136 | 0.013601 | 0.20418 | 959.1462 | 5.4183e-06 | 26.9192 | 0.01356 | 0.2049 | 949.9043 | 5.3998e-06 | 26.8129 | 0.013514 | 0.20571 | 938.3863 | 5.3768e-06 | 26.6804 | 0.013456 | 0.20673 | 920.755 | 5.3415e-06 | 26.4777 | 0.013368 | 0.20831 | 887.6801 | 5.2754e-06 | 26.0973 | 0.013203 | 0.21135 | 822.6005 | 5.1452e-06 | 25.3489 | 0.012877 | 0.21759 | 707.6641 | 4.9153e-06 | 24.0271 | 0.012302 | 0.22956
| 118 | 0.11536 | 1018.0705 | 5.5361e-06 | 27.5968 | 0.013855 | 0.19986 | 1017.746 | 5.5355e-06 | 27.5931 | 0.013854 | 0.19989 | 1016.8405 | 5.5337e-06 | 27.5827 | 0.013855 | 0.19997 | 1015.3392 | 5.5307e-06 | 27.5654 | 0.013842 | 0.20009 | 1013.24 | 5.5265e-06 | 27.5413 | 0.013831 | 0.20027 | 1010.5414 | 5.5211e-06 | 27.5102 | 0.013818 | 0.20049 | 1007.2434 | 5.5145e-06 | 27.4723 | 0.013801 | 0.20077 | 1003.3457 | 5.5067e-06 | 27.4275 | 0.013782 | 0.2011 | 998.8485 | 5.4977e-06 | 27.3758 | 0.013759 | 0.20148 | 993.7517 | 5.4875e-06 | 27.3171 | 0.013734 | 0.20191 | 988.0552 | 5.4761e-06 | 27.2516 | 0.013705 | 0.2024 | 981.7586 | 5.4635e-06 | 27.1792 | 0.013674 | 0.20294 | 974.8591 | 5.4497e-06 | 27.0999 | 0.013639 | 0.20353 | 967.3406 | 5.4347e-06 | 27.0134 | 0.013601 | 0.20418 | 959.1237 | 5.4182e-06 | 26.9189 | 0.01356 | 0.2049 | 949.8641 | 5.3997e-06 | 26.8124 | 0.013514 | 0.20571 | 938.2914 | 5.3766e-06 | 26.6794 | 0.013456 | 0.20674 | 920.5271 | 5.3411e-06 | 26.4751 | 0.013367 | 0.20833 | 887.2158 | 5.2744e-06 | 26.092 | 0.0132 | 0.21139 | 821.8799 | 5.1438e-06 | 25.3406 | 0.012873 | 0.21766 | 706.8934 | 4.9138e-06 | 24.0183 | 0.012298 | 0.22964
| 119 | 0.11634 | 1018.0539 | 5.5361e-06 | 27.5966 | 0.013855 | 0.19987 | 1017.7295 | 5.5355e-06 | 27.5929 | 0.013854 | 0.19989 | 1016.8239 | 5.5336e-06 | 27.5825 | 0.013855 | 0.19997 | 1015.3226 | 5.5306e-06 | 27.5652 | 0.013842 | 0.20009 | 1013.2234 | 5.5264e-06 | 27.5411 | 0.013831 | 0.20027 | 1010.5249 | 5.521e-06 | 27.51 | 0.013817 | 0.2005 | 1007.2268 | 5.5145e-06 | 27.4721 | 0.013801 | 0.20077 | 1003.3292 | 5.5067e-06 | 27.4273 | 0.013781 | 0.2011 | 998.832 | 5.4977e-06 | 27.3756 | 0.013759 | 0.20148 | 993.7352 | 5.4875e-06 | 27.317 | 0.013733 | 0.20191 | 988.0387 | 5.4761e-06 | 27.2514 | 0.013705 | 0.2024 | 981.7421 | 5.4635e-06 | 27.179 | 0.013673 | 0.20294 | 974.8424 | 5.4497e-06 | 27.0997 | 0.013639 | 0.20353 | 967.3228 | 5.4346e-06 | 27.0132 | 0.013601 | 0.20418 | 959.101 | 5.4182e-06 | 26.9187 | 0.01356 | 0.2049 | 949.8233 | 5.3996e-06 | 26.812 | 0.013514 | 0.20572 | 938.1953 | 5.3764e-06 | 26.6782 | 0.013455 | 0.20675 | 920.2977 | 5.3406e-06 | 26.4724 | 0.013366 | 0.20835 | 886.7512 | 5.2735e-06 | 26.0866 | 0.013198 | 0.21143 | 821.162 | 5.1423e-06 | 25.3324 | 0.01287 | 0.21773 | 706.1271 | 4.9123e-06 | 24.0095 | 0.012294 | 0.22973
| 120 | 0.11731 | 1018.0373 | 5.5361e-06 | 27.5964 | 0.013855 | 0.19987 | 1017.7129 | 5.5354e-06 | 27.5927 | 0.013853 | 0.19989 | 1016.8073 | 5.5336e-06 | 27.5823 | 0.013855 | 0.19997 | 1015.306 | 5.5306e-06 | 27.565 | 0.013841 | 0.2001 | 1013.2068 | 5.5264e-06 | 27.5409 | 0.013831 | 0.20027 | 1010.5083 | 5.521e-06 | 27.5098 | 0.013817 | 0.2005 | 1007.2102 | 5.5144e-06 | 27.4719 | 0.013801 | 0.20077 | 1003.3126 | 5.5066e-06 | 27.4271 | 0.013781 | 0.2011 | 998.8154 | 5.4976e-06 | 27.3754 | 0.013759 | 0.20148 | 993.7187 | 5.4874e-06 | 27.3168 | 0.013733 | 0.20191 | 988.0222 | 5.476e-06 | 27.2513 | 0.013705 | 0.2024 | 981.7256 | 5.4635e-06 | 27.1788 | 0.013673 | 0.20294 | 974.8257 | 5.4497e-06 | 27.0995 | 0.013639 | 0.20353 | 967.305 | 5.4346e-06 | 27.013 | 0.013601 | 0.20418 | 959.0781 | 5.4182e-06 | 26.9184 | 0.01356 | 0.2049 | 949.782 | 5.3996e-06 | 26.8115 | 0.013513 | 0.20572 | 938.0981 | 5.3762e-06 | 26.6771 | 0.013455 | 0.20675 | 920.0668 | 5.3401e-06 | 26.4698 | 0.013365 | 0.20837 | 886.2861 | 5.2726e-06 | 26.0813 | 0.013196 | 0.21148 | 820.4468 | 5.1409e-06 | 25.3241 | 0.012866 | 0.2178 | 705.3652 | 4.9107e-06 | 24.0007 | 0.01229 | 0.22981
| 121 | 0.11829 | 1018.0208 | 5.536e-06 | 27.5962 | 0.013855 | 0.19987 | 1017.6963 | 5.5354e-06 | 27.5925 | 0.013853 | 0.1999 | 1016.7907 | 5.5336e-06 | 27.5821 | 0.013855 | 0.19997 | 1015.2894 | 5.5306e-06 | 27.5648 | 0.013841 | 0.2001 | 1013.1902 | 5.5264e-06 | 27.5407 | 0.013831 | 0.20027 | 1010.4917 | 5.521e-06 | 27.5097 | 0.013817 | 0.2005 | 1007.1937 | 5.5144e-06 | 27.4717 | 0.013801 | 0.20077 | 1003.2961 | 5.5066e-06 | 27.4269 | 0.013781 | 0.2011 | 998.7989 | 5.4976e-06 | 27.3752 | 0.013759 | 0.20148 | 993.7022 | 5.4874e-06 | 27.3166 | 0.013733 | 0.20191 | 988.0058 | 5.476e-06 | 27.2511 | 0.013705 | 0.2024 | 981.7092 | 5.4634e-06 | 27.1787 | 0.013673 | 0.20294 | 974.809 | 5.4496e-06 | 27.0993 | 0.013639 | 0.20353 | 967.2871 | 5.4346e-06 | 27.0128 | 0.013601 | 0.20419 | 959.0551 | 5.4181e-06 | 26.9181 | 0.01356 | 0.2049 | 949.7401 | 5.3995e-06 | 26.811 | 0.013513 | 0.20572 | 937.9998 | 5.376e-06 | 26.676 | 0.013454 | 0.20676 | 919.8344 | 5.3397e-06 | 26.4671 | 0.013364 | 0.2084 | 885.8207 | 5.2716e-06 | 26.0759 | 0.013193 | 0.21152 | 819.7343 | 5.1395e-06 | 25.3159 | 0.012863 | 0.21787 | 704.6078 | 4.9092e-06 | 23.992 | 0.012286 | 0.22989
| 122 | 0.11927 | 1018.0042 | 5.536e-06 | 27.596 | 0.013855 | 0.19987 | 1017.6797 | 5.5354e-06 | 27.5923 | 0.013853 | 0.1999 | 1016.7741 | 5.5335e-06 | 27.5819 | 0.013855 | 0.19997 | 1015.2728 | 5.5305e-06 | 27.5646 | 0.013841 | 0.2001 | 1013.1736 | 5.5263e-06 | 27.5405 | 0.013831 | 0.20027 | 1010.4751 | 5.521e-06 | 27.5095 | 0.013817 | 0.2005 | 1007.1771 | 5.5144e-06 | 27.4715 | 0.013801 | 0.20078 | 1003.2795 | 5.5066e-06 | 27.4267 | 0.013781 | 0.2011 | 998.7824 | 5.4976e-06 | 27.375 | 0.013759 | 0.20148 | 993.6857 | 5.4874e-06 | 27.3164 | 0.013733 | 0.20192 | 987.9893 | 5.476e-06 | 27.2509 | 0.013705 | 0.2024 | 981.6927 | 5.4634e-06 | 27.1785 | 0.013673 | 0.20294 | 974.7923 | 5.4496e-06 | 27.0991 | 0.013639 | 0.20354 | 967.2691 | 5.4345e-06 | 27.0126 | 0.013601 | 0.20419 | 959.0318 | 5.4181e-06 | 26.9179 | 0.01356 | 0.20491 | 949.6977 | 5.3994e-06 | 26.8105 | 0.013513 | 0.20573 | 937.9003 | 5.3758e-06 | 26.6749 | 0.013454 | 0.20677 | 919.6005 | 5.3392e-06 | 26.4644 | 0.013362 | 0.20842 | 885.355 | 5.2707e-06 | 26.0706 | 0.013191 | 0.21157 | 819.0245 | 5.138e-06 | 25.3078 | 0.012859 | 0.21794 | 703.8546 | 4.9077e-06 | 23.9833 | 0.012282 | 0.22998
| 123 | 0.12025 | 1017.9876 | 5.536e-06 | 27.5959 | 0.013855 | 0.19987 | 1017.6632 | 5.5353e-06 | 27.5921 | 0.013853 | 0.1999 | 1016.7575 | 5.5335e-06 | 27.5817 | 0.013855 | 0.19997 | 1015.2562 | 5.5305e-06 | 27.5644 | 0.013841 | 0.2001 | 1013.157 | 5.5263e-06 | 27.5403 | 0.013831 | 0.20027 | 1010.4585 | 5.5209e-06 | 27.5093 | 0.013817 | 0.2005 | 1007.1605 | 5.5143e-06 | 27.4713 | 0.013801 | 0.20078 | 1003.263 | 5.5065e-06 | 27.4265 | 0.013781 | 0.20111 | 998.7659 | 5.4975e-06 | 27.3748 | 0.013759 | 0.20149 | 993.6692 | 5.4873e-06 | 27.3162 | 0.013733 | 0.20192 | 987.9728 | 5.4759e-06 | 27.2507 | 0.013705 | 0.2024 | 981.6762 | 5.4634e-06 | 27.1783 | 0.013673 | 0.20294 | 974.7756 | 5.4496e-06 | 27.0989 | 0.013639 | 0.20354 | 967.2511 | 5.4345e-06 | 27.0124 | 0.013601 | 0.20419 | 959.0084 | 5.418e-06 | 26.9176 | 0.01356 | 0.20491 | 949.6548 | 5.3993e-06 | 26.81 | 0.013513 | 0.20573 | 937.7998 | 5.3756e-06 | 26.6737 | 0.013453 | 0.20678 | 919.3652 | 5.3387e-06 | 26.4617 | 0.013361 | 0.20844 | 884.889 | 5.2698e-06 | 26.0652 | 0.013189 | 0.21161 | 818.3174 | 5.1366e-06 | 25.2996 | 0.012855 | 0.21801 | 703.1057 | 4.9062e-06 | 23.9747 | 0.012279 | 0.23006
| 124 | 0.12122 | 1017.9711 | 5.5359e-06 | 27.5957 | 0.013855 | 0.19987 | 1017.6466 | 5.5353e-06 | 27.5919 | 0.013853 | 0.1999 | 1016.741 | 5.5335e-06 | 27.5815 | 0.013855 | 0.19998 | 1015.2396 | 5.5305e-06 | 27.5643 | 0.013841 | 0.2001 | 1013.1404 | 5.5263e-06 | 27.5401 | 0.013831 | 0.20028 | 1010.4419 | 5.5209e-06 | 27.5091 | 0.013817 | 0.2005 | 1007.1439 | 5.5143e-06 | 27.4712 | 0.013801 | 0.20078 | 1003.2464 | 5.5065e-06 | 27.4263 | 0.013781 | 0.20111 | 998.7493 | 5.4975e-06 | 27.3746 | 0.013759 | 0.20149 | 993.6527 | 5.4873e-06 | 27.316 | 0.013733 | 0.20192 | 987.9563 | 5.4759e-06 | 27.2505 | 0.013705 | 0.2024 | 981.6597 | 5.4633e-06 | 27.1781 | 0.013673 | 0.20294 | 974.7588 | 5.4495e-06 | 27.0987 | 0.013638 | 0.20354 | 967.2331 | 5.4345e-06 | 27.0122 | 0.013601 | 0.20419 | 958.9847 | 5.418e-06 | 26.9173 | 0.01356 | 0.20491 | 949.6113 | 5.3992e-06 | 26.8095 | 0.013513 | 0.20573 | 937.6981 | 5.3754e-06 | 26.6725 | 0.013453 | 0.20679 | 919.1284 | 5.3383e-06 | 26.459 | 0.01336 | 0.20846 | 884.4227 | 5.2688e-06 | 26.0599 | 0.013186 | 0.21165 | 817.6129 | 5.1352e-06 | 25.2915 | 0.012852 | 0.21808 | 702.361 | 4.9047e-06 | 23.9662 | 0.012275 | 0.23014
| 125 | 0.1222 | 1017.9545 | 5.5359e-06 | 27.5955 | 0.013855 | 0.19987 | 1017.63 | 5.5353e-06 | 27.5917 | 0.013853 | 0.1999 | 1016.7244 | 5.5334e-06 | 27.5813 | 0.013855 | 0.19998 | 1015.223 | 5.5304e-06 | 27.5641 | 0.013841 | 0.2001 | 1013.1238 | 5.5262e-06 | 27.5399 | 0.013831 | 0.20028 | 1010.4253 | 5.5209e-06 | 27.5089 | 0.013817 | 0.2005 | 1007.1274 | 5.5143e-06 | 27.471 | 0.0138 | 0.20078 | 1003.2299 | 5.5065e-06 | 27.4261 | 0.013781 | 0.20111 | 998.7328 | 5.4975e-06 | 27.3744 | 0.013758 | 0.20149 | 993.6362 | 5.4873e-06 | 27.3158 | 0.013733 | 0.20192 | 987.9398 | 5.4759e-06 | 27.2503 | 0.013704 | 0.20241 | 981.6432 | 5.4633e-06 | 27.1779 | 0.013673 | 0.20295 | 974.7421 | 5.4495e-06 | 27.0985 | 0.013638 | 0.20354 | 967.2149 | 5.4344e-06 | 27.012 | 0.013601 | 0.20419 | 958.9609 | 5.4179e-06 | 26.917 | 0.013559 | 0.20491 | 949.5672 | 5.3991e-06 | 26.809 | 0.013512 | 0.20574 | 937.5953 | 5.3752e-06 | 26.6713 | 0.013452 | 0.2068 | 918.8903 | 5.3378e-06 | 26.4562 | 0.013359 | 0.20848 | 883.9561 | 5.2679e-06 | 26.0545 | 0.013184 | 0.2117 | 816.9111 | 5.1338e-06 | 25.2835 | 0.012848 | 0.21815 | 701.6203 | 4.9032e-06 | 23.9576 | 0.012271 | 0.23022
| 126 | 0.12318 | 1017.9379 | 5.5359e-06 | 27.5953 | 0.013855 | 0.19988 | 1017.6134 | 5.5352e-06 | 27.5916 | 0.013853 | 0.1999 | 1016.7078 | 5.5334e-06 | 27.5811 | 0.013855 | 0.19998 | 1015.2064 | 5.5304e-06 | 27.5639 | 0.013841 | 0.2001 | 1013.1072 | 5.5262e-06 | 27.5397 | 0.01383 | 0.20028 | 1010.4088 | 5.5208e-06 | 27.5087 | 0.013817 | 0.2005 | 1007.1108 | 5.5142e-06 | 27.4708 | 0.0138 | 0.20078 | 1003.2133 | 5.5064e-06 | 27.426 | 0.013781 | 0.20111 | 998.7163 | 5.4974e-06 | 27.3742 | 0.013758 | 0.20149 | 993.6197 | 5.4872e-06 | 27.3156 | 0.013733 | 0.20192 | 987.9234 | 5.4758e-06 | 27.2501 | 0.013704 | 0.20241 | 981.6267 | 5.4633e-06 | 27.1777 | 0.013673 | 0.20295 | 974.7253 | 5.4495e-06 | 27.0983 | 0.013638 | 0.20354 | 967.1967 | 5.4344e-06 | 27.0118 | 0.013601 | 0.20419 | 958.9368 | 5.4179e-06 | 26.9168 | 0.013559 | 0.20491 | 949.5226 | 5.399e-06 | 26.8085 | 0.013512 | 0.20574 | 937.4913 | 5.375e-06 | 26.6702 | 0.013452 | 0.20681 | 918.6507 | 5.3373e-06 | 26.4535 | 0.013358 | 0.2085 | 883.4894 | 5.267e-06 | 26.0491 | 0.013182 | 0.21174 | 816.2119 | 5.1324e-06 | 25.2754 | 0.012845 | 0.21822 | 700.8838 | 4.9018e-06 | 23.9492 | 0.012268 | 0.23031
| 127 | 0.12416 | 1017.9214 | 5.5358e-06 | 27.5951 | 0.013855 | 0.19988 | 1017.5969 | 5.5352e-06 | 27.5914 | 0.013853 | 0.1999 | 1016.6912 | 5.5334e-06 | 27.5809 | 0.013855 | 0.19998 | 1015.1898 | 5.5304e-06 | 27.5637 | 0.013841 | 0.2001 | 1013.0906 | 5.5262e-06 | 27.5395 | 0.01383 | 0.20028 | 1010.3922 | 5.5208e-06 | 27.5085 | 0.013817 | 0.20051 | 1007.0942 | 5.5142e-06 | 27.4706 | 0.0138 | 0.20078 | 1003.1968 | 5.5064e-06 | 27.4258 | 0.013781 | 0.20111 | 998.6997 | 5.4974e-06 | 27.374 | 0.013758 | 0.20149 | 993.6032 | 5.4872e-06 | 27.3154 | 0.013733 | 0.20192 | 987.9069 | 5.4758e-06 | 27.2499 | 0.013704 | 0.20241 | 981.6102 | 5.4632e-06 | 27.1775 | 0.013673 | 0.20295 | 974.7085 | 5.4494e-06 | 27.0981 | 0.013638 | 0.20354 | 967.1785 | 5.4344e-06 | 27.0116 | 0.013601 | 0.2042 | 958.9125 | 5.4178e-06 | 26.9165 | 0.013559 | 0.20492 | 949.4774 | 5.399e-06 | 26.808 | 0.013512 | 0.20575 | 937.3863 | 5.3748e-06 | 26.6689 | 0.013451 | 0.20682 | 918.4098 | 5.3368e-06 | 26.4507 | 0.013356 | 0.20852 | 883.0224 | 5.266e-06 | 26.0438 | 0.013179 | 0.21178 | 815.5153 | 5.131e-06 | 25.2674 | 0.012841 | 0.21829 | 700.1513 | 4.9003e-06 | 23.9407 | 0.012264 | 0.23039
| 128 | 0.12513 | 1017.9048 | 5.5358e-06 | 27.5949 | 0.013854 | 0.19988 | 1017.5803 | 5.5352e-06 | 27.5912 | 0.013853 | 0.19991 | 1016.6746 | 5.5333e-06 | 27.5808 | 0.013854 | 0.19998 | 1015.1732 | 5.5303e-06 | 27.5635 | 0.013841 | 0.20011 | 1013.074 | 5.5261e-06 | 27.5394 | 0.01383 | 0.20028 | 1010.3756 | 5.5208e-06 | 27.5083 | 0.013817 | 0.20051 | 1007.0777 | 5.5142e-06 | 27.4704 | 0.0138 | 0.20078 | 1003.1802 | 5.5064e-06 | 27.4256 | 0.013781 | 0.20111 | 998.6832 | 5.4974e-06 | 27.3739 | 0.013758 | 0.20149 | 993.5867 | 5.4872e-06 | 27.3152 | 0.013733 | 0.20192 | 987.8904 | 5.4758e-06 | 27.2497 | 0.013704 | 0.20241 | 981.5936 | 5.4632e-06 | 27.1773 | 0.013673 | 0.20295 | 974.6917 | 5.4494e-06 | 27.098 | 0.013638 | 0.20354 | 967.1602 | 5.4343e-06 | 27.0113 | 0.0136 | 0.2042 | 958.888 | 5.4178e-06 | 26.9162 | 0.013559 | 0.20492 | 949.4317 | 5.3989e-06 | 26.8075 | 0.013512 | 0.20575 | 937.2801 | 5.3746e-06 | 26.6677 | 0.013451 | 0.20683 | 918.1676 | 5.3363e-06 | 26.4479 | 0.013355 | 0.20855 | 882.5553 | 5.2651e-06 | 26.0384 | 0.013177 | 0.21183 | 814.8213 | 5.1296e-06 | 25.2594 | 0.012838 | 0.21836 | 699.4227 | 4.8988e-06 | 23.9859 | 0.01226 | 0.22995
| 129 | 0.12611 | 1017.8882 | 5.5358e-06 | 27.5947 | 0.013854 | 0.19988 | 1017.5637 | 5.5351e-06 | 27.591 | 0.013853 | 0.19991 | 1016.658 | 5.5333e-06 | 27.5806 | 0.013854 | 0.19998 | 1015.1566 | 5.5303e-06 | 27.5633 | 0.013841 | 0.20011 | 1013.0574 | 5.5261e-06 | 27.5392 | 0.01383 | 0.20028 | 1010.359 | 5.5207e-06 | 27.5081 | 0.013817 | 0.20051 | 1007.0611 | 5.5141e-06 | 27.4702 | 0.0138 | 0.20079 | 1003.1637 | 5.5063e-06 | 27.4254 | 0.013781 | 0.20111 | 998.6667 | 5.4973e-06 | 27.3737 | 0.013758 | 0.20149 | 993.5702 | 5.4871e-06 | 27.3151 | 0.013733 | 0.20193 | 987.8739 | 5.4757e-06 | 27.2496 | 0.013704 | 0.20241 | 981.5771 | 5.4632e-06 | 27.1771 | 0.013673 | 0.20295 | 974.6748 | 5.4493e-06 | 27.0978 | 0.013638 | 0.20355 | 967.1418 | 5.4343e-06 | 27.0111 | 0.0136 | 0.2042 | 958.8633 | 5.4177e-06 | 26.9159 | 0.013559 | 0.20492 | 949.3854 | 5.3988e-06 | 26.8069 | 0.013511 | 0.20575 | 937.1729 | 5.3743e-06 | 26.6665 | 0.01345 | 0.20684 | 917.924 | 5.3358e-06 | 26.4451 | 0.013354 | 0.20857 | 882.088 | 5.2642e-06 | 26.033 | 0.013175 | 0.21187 | 814.1298 | 5.1283e-06 | 25.2515 | 0.012834 | 0.21843 | 698.698 | 4.8974e-06 | 24.1314 | 0.012257 | 0.22857
| 130 | 0.12709 | 1017.8717 | 5.5357e-06 | 27.5945 | 0.013854 | 0.19988 | 1017.5472 | 5.5351e-06 | 27.5908 | 0.013853 | 0.19991 | 1016.6414 | 5.5333e-06 | 27.5804 | 0.013854 | 0.19998 | 1015.14 | 5.5303e-06 | 27.5631 | 0.013841 | 0.20011 | 1013.0408 | 5.5261e-06 | 27.539 | 0.01383 | 0.20028 | 1010.3424 | 5.5207e-06 | 27.5079 | 0.013817 | 0.20051 | 1007.0445 | 5.5141e-06 | 27.47 | 0.0138 | 0.20079 | 1003.1471 | 5.5063e-06 | 27.4252 | 0.013781 | 0.20112 | 998.6502 | 5.4973e-06 | 27.3735 | 0.013758 | 0.2015 | 993.5537 | 5.4871e-06 | 27.3149 | 0.013733 | 0.20193 | 987.8574 | 5.4757e-06 | 27.2494 | 0.013704 | 0.20241 | 981.5606 | 5.4631e-06 | 27.1769 | 0.013673 | 0.20295 | 974.658 | 5.4493e-06 | 27.0976 | 0.013638 | 0.20355 | 967.1233 | 5.4342e-06 | 27.0109 | 0.0136 | 0.2042 | 958.8384 | 5.4177e-06 | 26.9156 | 0.013559 | 0.20492 | 949.3385 | 5.3987e-06 | 26.8064 | 0.013511 | 0.20576 | 937.0645 | 5.3741e-06 | 26.6652 | 0.01345 | 0.20685 | 917.6791 | 5.3354e-06 | 26.4423 | 0.013353 | 0.20859 | 881.6206 | 5.2632e-06 | 26.0276 | 0.013172 | 0.21191 | 813.4409 | 5.1269e-06 | 25.2436 | 0.012831 | 0.2185 | 697.9772 | 4.896e-06 | 24.2762 | 0.012253 | 0.2272
| 131 | 0.12807 | 1017.8551 | 5.5357e-06 | 27.5943 | 0.013854 | 0.19988 | 1017.5306 | 5.5351e-06 | 27.5906 | 0.013853 | 0.19991 | 1016.6248 | 5.5332e-06 | 27.5802 | 0.013854 | 0.19999 | 1015.1234 | 5.5302e-06 | 27.5629 | 0.013841 | 0.20011 | 1013.0242 | 5.526e-06 | 27.5388 | 0.01383 | 0.20029 | 1010.3258 | 5.5207e-06 | 27.5077 | 0.013816 | 0.20051 | 1007.028 | 5.5141e-06 | 27.4698 | 0.0138 | 0.20079 | 1003.1306 | 5.5063e-06 | 27.425 | 0.01378 | 0.20112 | 998.6336 | 5.4973e-06 | 27.3733 | 0.013758 | 0.2015 | 993.5372 | 5.4871e-06 | 27.3147 | 0.013732 | 0.20193 | 987.841 | 5.4757e-06 | 27.2492 | 0.013704 | 0.20241 | 981.5441 | 5.4631e-06 | 27.1768 | 0.013672 | 0.20295 | 974.6411 | 5.4493e-06 | 27.0974 | 0.013638 | 0.20355 | 967.1048 | 5.4342e-06 | 27.0107 | 0.0136 | 0.2042 | 958.8132 | 5.4176e-06 | 26.9154 | 0.013559 | 0.20492 | 949.291 | 5.3986e-06 | 26.8058 | 0.013511 | 0.20576 | 936.9551 | 5.3739e-06 | 26.664 | 0.013449 | 0.20686 | 917.433 | 5.3349e-06 | 26.4395 | 0.013352 | 0.20861 | 881.153 | 5.2623e-06 | 26.0223 | 0.01317 | 0.21196 | 812.7545 | 5.1255e-06 | 25.2357 | 0.012828 | 0.21856 | 697.2602 | 4.8945e-06 | 24.4201 | 0.012249 | 0.22586
| 132 | 0.12905 | 1017.8385 | 5.5357e-06 | 27.5941 | 0.013854 | 0.19988 | 1017.514 | 5.535e-06 | 27.5904 | 0.013852 | 0.19991 | 1016.6082 | 5.5332e-06 | 27.58 | 0.013854 | 0.19999 | 1015.1068 | 5.5302e-06 | 27.5627 | 0.01384 | 0.20011 | 1013.0076 | 5.526e-06 | 27.5386 | 0.01383 | 0.20029 | 1010.3093 | 5.5206e-06 | 27.5076 | 0.013816 | 0.20051 | 1007.0114 | 5.514e-06 | 27.4696 | 0.0138 | 0.20079 | 1003.114 | 5.5062e-06 | 27.4248 | 0.01378 | 0.20112 | 998.6171 | 5.4972e-06 | 27.3731 | 0.013758 | 0.2015 | 993.5207 | 5.487e-06 | 27.3145 | 0.013732 | 0.20193 | 987.8245 | 5.4756e-06 | 27.249 | 0.013704 | 0.20242 | 981.5276 | 5.4631e-06 | 27.1766 | 0.013672 | 0.20296 | 974.6242 | 5.4492e-06 | 27.0972 | 0.013638 | 0.20355 | 967.0862 | 5.4342e-06 | 27.0105 | 0.0136 | 0.2042 | 958.7878 | 5.4176e-06 | 26.9151 | 0.013559 | 0.20493 | 949.243 | 5.3985e-06 | 26.8053 | 0.013511 | 0.20577 | 936.8445 | 5.3737e-06 | 26.6627 | 0.013449 | 0.20687 | 917.1855 | 5.3344e-06 | 26.4366 | 0.01335 | 0.20864 | 880.6854 | 5.2614e-06 | 26.0169 | 0.013168 | 0.212 | 812.0707 | 5.1241e-06 | 25.2278 | 0.012824 | 0.21863 | 696.547 | 4.8931e-06 | 24.5634 | 0.012246 | 0.22455
| 133 | 0.13002 | 1017.822 | 5.5356e-06 | 27.594 | 0.013854 | 0.19989 | 1017.4974 | 5.535e-06 | 27.5902 | 0.013852 | 0.19991 | 1016.5917 | 5.5332e-06 | 27.5798 | 0.013854 | 0.19999 | 1015.0902 | 5.5302e-06 | 27.5625 | 0.01384 | 0.20011 | 1012.9911 | 5.526e-06 | 27.5384 | 0.01383 | 0.20029 | 1010.2927 | 5.5206e-06 | 27.5074 | 0.013816 | 0.20051 | 1006.9948 | 5.514e-06 | 27.4694 | 0.0138 | 0.20079 | 1003.0975 | 5.5062e-06 | 27.4246 | 0.01378 | 0.20112 | 998.6006 | 5.4972e-06 | 27.3729 | 0.013758 | 0.2015 | 993.5042 | 5.487e-06 | 27.3143 | 0.013732 | 0.20193 | 987.808 | 5.4756e-06 | 27.2488 | 0.013704 | 0.20242 | 981.511 | 5.463e-06 | 27.1764 | 0.013672 | 0.20296 | 974.6073 | 5.4492e-06 | 27.097 | 0.013638 | 0.20355 | 967.0675 | 5.4341e-06 | 27.0103 | 0.0136 | 0.2042 | 958.7622 | 5.4175e-06 | 26.9148 | 0.013558 | 0.20493 | 949.1944 | 5.3984e-06 | 26.8047 | 0.013511 | 0.20577 | 936.7329 | 5.3735e-06 | 26.6614 | 0.013448 | 0.20688 | 916.9368 | 5.3339e-06 | 26.4338 | 0.013349 | 0.20866 | 880.2177 | 5.2604e-06 | 26.0115 | 0.013165 | 0.21205 | 811.3893 | 5.1228e-06 | 25.22 | 0.012821 | 0.2187 | 695.8374 | 4.8917e-06 | 24.7059 | 0.012242 | 0.22325
| 134 | 0.131 | 1017.8054 | 5.5356e-06 | 27.5938 | 0.013854 | 0.19989 | 1017.4809 | 5.535e-06 | 27.59 | 0.013852 | 0.19991 | 1016.5751 | 5.5332e-06 | 27.5796 | 0.013854 | 0.19999 | 1015.0736 | 5.5301e-06 | 27.5623 | 0.01384 | 0.20011 | 1012.9745 | 5.5259e-06 | 27.5382 | 0.01383 | 0.20029 | 1010.2761 | 5.5206e-06 | 27.5072 | 0.013816 | 0.20052 | 1006.9783 | 5.514e-06 | 27.4693 | 0.0138 | 0.20079 | 1003.0809 | 5.5062e-06 | 27.4244 | 0.01378 | 0.20112 | 998.5841 | 5.4972e-06 | 27.3727 | 0.013758 | 0.2015 | 993.4877 | 5.487e-06 | 27.3141 | 0.013732 | 0.20193 | 987.7915 | 5.4756e-06 | 27.2486 | 0.013704 | 0.20242 | 981.4945 | 5.463e-06 | 27.1762 | 0.013672 | 0.20296 | 974.5904 | 5.4492e-06 | 27.0968 | 0.013638 | 0.20355 | 967.0488 | 5.4341e-06 | 27.0101 | 0.0136 | 0.20421 | 958.7363 | 5.4175e-06 | 26.9145 | 0.013558 | 0.20493 | 949.1452 | 5.3983e-06 | 26.8042 | 0.01351 | 0.20577 | 936.6202 | 5.3732e-06 | 26.6601 | 0.013448 | 0.20689 | 916.6869 | 5.3334e-06 | 26.4309 | 0.013348 | 0.20868 | 879.75 | 5.2595e-06 | 26.0061 | 0.013163 | 0.21209 | 810.7104 | 5.1214e-06 | 25.2122 | 0.012817 | 0.21877 | 695.1315 | 4.8903e-06 | 24.8476 | 0.012239 | 0.22198
| 135 | 0.13198 | 1017.7888 | 5.5356e-06 | 27.5936 | 0.013854 | 0.19989 | 1017.4643 | 5.5349e-06 | 27.5898 | 0.013852 | 0.19992 | 1016.5585 | 5.5331e-06 | 27.5794 | 0.013854 | 0.19999 | 1015.057 | 5.5301e-06 | 27.5622 | 0.01384 | 0.20012 | 1012.9579 | 5.5259e-06 | 27.538 | 0.01383 | 0.20029 | 1010.2595 | 5.5205e-06 | 27.507 | 0.013816 | 0.20052 | 1006.9617 | 5.5139e-06 | 27.4691 | 0.0138 | 0.20079 | 1003.0644 | 5.5061e-06 | 27.4242 | 0.01378 | 0.20112 | 998.5675 | 5.4971e-06 | 27.3725 | 0.013758 | 0.2015 | 993.4712 | 5.4869e-06 | 27.3139 | 0.013732 | 0.20193 | 987.775 | 5.4756e-06 | 27.2484 | 0.013704 | 0.20242 | 981.4779 | 5.463e-06 | 27.176 | 0.013672 | 0.20296 | 974.5735 | 5.4491e-06 | 27.0966 | 0.013638 | 0.20355 | 967.0299 | 5.4341e-06 | 27.0098 | 0.0136 | 0.20421 | 958.7102 | 5.4174e-06 | 26.9142 | 0.013558 | 0.20493 | 949.0954 | 5.3982e-06 | 26.8036 | 0.01351 | 0.20578 | 936.5064 | 5.373e-06 | 26.6588 | 0.013447 | 0.2069 | 916.4358 | 5.3329e-06 | 26.428 | 0.013347 | 0.2087 | 879.2823 | 5.2586e-06 | 26.0007 | 0.013161 | 0.21213 | 810.034 | 5.1201e-06 | 25.2044 | 0.012814 | 0.21884 | 694.4292 | 4.8889e-06 | 24.9886 | 0.012235 | 0.22073
| 136 | 0.13296 | 1017.7723 | 5.5355e-06 | 27.5934 | 0.013854 | 0.19989 | 1017.4477 | 5.5349e-06 | 27.5896 | 0.013852 | 0.19992 | 1016.5419 | 5.5331e-06 | 27.5792 | 0.013854 | 0.19999 | 1015.0404 | 5.5301e-06 | 27.562 | 0.01384 | 0.20012 | 1012.9413 | 5.5259e-06 | 27.5378 | 0.01383 | 0.20029 | 1010.2429 | 5.5205e-06 | 27.5068 | 0.013816 | 0.20052 | 1006.9451 | 5.5139e-06 | 27.4689 | 0.0138 | 0.2008 | 1003.0478 | 5.5061e-06 | 27.4241 | 0.01378 | 0.20112 | 998.551 | 5.4971e-06 | 27.3723 | 0.013758 | 0.2015 | 993.4547 | 5.4869e-06 | 27.3137 | 0.013732 | 0.20194 | 987.7585 | 5.4755e-06 | 27.2482 | 0.013704 | 0.20242 | 981.4614 | 5.4629e-06 | 27.1758 | 0.013672 | 0.20296 | 974.5565 | 5.4491e-06 | 27.0964 | 0.013637 | 0.20356 | 967.011 | 5.434e-06 | 27.0096 | 0.0136 | 0.20421 | 958.6839 | 5.4174e-06 | 26.9139 | 0.013558 | 0.20494 | 949.0451 | 5.3981e-06 | 26.803 | 0.01351 | 0.20578 | 936.3915 | 5.3728e-06 | 26.6575 | 0.013446 | 0.20691 | 916.1834 | 5.3324e-06 | 26.4251 | 0.013345 | 0.20873 | 878.8145 | 5.2576e-06 | 25.9954 | 0.013158 | 0.21218 | 809.36 | 5.1187e-06 | 25.1966 | 0.012811 | 0.2189 | 693.7305 | 4.8875e-06 | 25.1289 | 0.012232 | 0.21949
| 137 | 0.13393 | 1017.7557 | 5.5355e-06 | 27.5932 | 0.013854 | 0.19989 | 1017.4311 | 5.5349e-06 | 27.5895 | 0.013852 | 0.19992 | 1016.5253 | 5.5331e-06 | 27.579 | 0.013854 | 0.19999 | 1015.0239 | 5.53e-06 | 27.5618 | 0.01384 | 0.20012 | 1012.9247 | 5.5258e-06 | 27.5376 | 0.01383 | 0.20029 | 1010.2263 | 5.5205e-06 | 27.5066 | 0.013816 | 0.20052 | 1006.9286 | 5.5139e-06 | 27.4687 | 0.013799 | 0.2008 | 1003.0313 | 5.5061e-06 | 27.4239 | 0.01378 | 0.20113 | 998.5345 | 5.4971e-06 | 27.3721 | 0.013757 | 0.20151 | 993.4382 | 5.4869e-06 | 27.3135 | 0.013732 | 0.20194 | 987.7421 | 5.4755e-06 | 27.248 | 0.013703 | 0.20242 | 981.4448 | 5.4629e-06 | 27.1756 | 0.013672 | 0.20296 | 974.5395 | 5.4491e-06 | 27.0962 | 0.013637 | 0.20356 | 966.992 | 5.434e-06 | 27.0094 | 0.0136 | 0.20421 | 958.6574 | 5.4173e-06 | 26.9136 | 0.013558 | 0.20494 | 948.9941 | 5.398e-06 | 26.8024 | 0.01351 | 0.20579 | 936.2756 | 5.3726e-06 | 26.6562 | 0.013446 | 0.20692 | 915.9299 | 5.3319e-06 | 26.4222 | 0.013344 | 0.20875 | 878.3468 | 5.2567e-06 | 25.99 | 0.013156 | 0.21222 | 808.6885 | 5.1174e-06 | 25.1889 | 0.012807 | 0.21897 | 693.0352 | 4.8861e-06 | 25.2685 | 0.012228 | 0.21828
| 138 | 0.13491 | 1017.7391 | 5.5355e-06 | 27.593 | 0.013854 | 0.19989 | 1017.4146 | 5.5348e-06 | 27.5893 | 0.013852 | 0.19992 | 1016.5087 | 5.533e-06 | 27.5789 | 0.013854 | 0.19999 | 1015.0073 | 5.53e-06 | 27.5616 | 0.01384 | 0.20012 | 1012.9081 | 5.5258e-06 | 27.5374 | 0.013829 | 0.2003 | 1010.2098 | 5.5204e-06 | 27.5064 | 0.013816 | 0.20052 | 1006.912 | 5.5138e-06 | 27.4685 | 0.013799 | 0.2008 | 1003.0147 | 5.506e-06 | 27.4237 | 0.01378 | 0.20113 | 998.518 | 5.497e-06 | 27.372 | 0.013757 | 0.20151 | 993.4217 | 5.4868e-06 | 27.3133 | 0.013732 | 0.20194 | 987.7256 | 5.4755e-06 | 27.2478 | 0.013703 | 0.20242 | 981.4283 | 5.4629e-06 | 27.1754 | 0.013672 | 0.20296 | 974.5225 | 5.449e-06 | 27.096 | 0.013637 | 0.20356 | 966.973 | 5.4339e-06 | 27.0092 | 0.0136 | 0.20421 | 958.6305 | 5.4173e-06 | 26.9133 | 0.013558 | 0.20494 | 948.9426 | 5.3979e-06 | 26.8018 | 0.013509 | 0.20579 | 936.1586 | 5.3723e-06 | 26.6548 | 0.013445 | 0.20693 | 915.6752 | 5.3314e-06 | 26.4193 | 0.013343 | 0.20877 | 877.879 | 5.2558e-06 | 25.9846 | 0.013154 | 0.21227 | 808.0193 | 5.116e-06 | 25.1812 | 0.012804 | 0.21904 | 692.3435 | 4.8847e-06 | 25.4074 | 0.012225 | 0.21709
| 139 | 0.13589 | 1017.7225 | 5.5354e-06 | 27.5928 | 0.013854 | 0.19989 | 1017.398 | 5.5348e-06 | 27.5891 | 0.013852 | 0.19992 | 1016.4921 | 5.533e-06 | 27.5787 | 0.013854 | 0.2 | 1014.9907 | 5.53e-06 | 27.5614 | 0.01384 | 0.20012 | 1012.8915 | 5.5258e-06 | 27.5373 | 0.013829 | 0.2003 | 1010.1932 | 5.5204e-06 | 27.5062 | 0.013816 | 0.20052 | 1006.8954 | 5.5138e-06 | 27.4683 | 0.013799 | 0.2008 | 1002.9982 | 5.506e-06 | 27.4235 | 0.01378 | 0.20113 | 998.5015 | 5.497e-06 | 27.3718 | 0.013757 | 0.20151 | 993.4052 | 5.4868e-06 | 27.3132 | 0.013732 | 0.20194 | 987.7091 | 5.4754e-06 | 27.2477 | 0.013703 | 0.20243 | 981.4117 | 5.4628e-06 | 27.1752 | 0.013672 | 0.20297 | 974.5055 | 5.449e-06 | 27.0958 | 0.013637 | 0.20356 | 966.9538 | 5.4339e-06 | 27.009 | 0.013599 | 0.20421 | 958.6035 | 5.4172e-06 | 26.9129 | 0.013558 | 0.20494 | 948.8905 | 5.3978e-06 | 26.8012 | 0.013509 | 0.2058 | 936.0406 | 5.3721e-06 | 26.6535 | 0.013445 | 0.20694 | 915.4194 | 5.3308e-06 | 26.4163 | 0.013341 | 0.2088 | 877.4114 | 5.2548e-06 | 25.9792 | 0.013151 | 0.21231 | 807.3526 | 5.1147e-06 | 25.1736 | 0.012801 | 0.2191 | 691.6552 | 4.8833e-06 | 25.5456 | 0.012221 | 0.21591
| 140 | 0.13687 | 1017.706 | 5.5354e-06 | 27.5926 | 0.013853 | 0.19989 | 1017.3814 | 5.5348e-06 | 27.5889 | 0.013852 | 0.19992 | 1016.4755 | 5.533e-06 | 27.5785 | 0.013853 | 0.2 | 1014.9741 | 5.5299e-06 | 27.5612 | 0.01384 | 0.20012 | 1012.8749 | 5.5257e-06 | 27.5371 | 0.013829 | 0.2003 | 1010.1766 | 5.5204e-06 | 27.506 | 0.013816 | 0.20052 | 1006.8789 | 5.5138e-06 | 27.4681 | 0.013799 | 0.2008 | 1002.9817 | 5.506e-06 | 27.4233 | 0.01378 | 0.20113 | 998.4849 | 5.497e-06 | 27.3716 | 0.013757 | 0.20151 | 993.3887 | 5.4868e-06 | 27.313 | 0.013732 | 0.20194 | 987.6926 | 5.4754e-06 | 27.2475 | 0.013703 | 0.20243 | 981.3952 | 5.4628e-06 | 27.175 | 0.013672 | 0.20297 | 974.4884 | 5.449e-06 | 27.0956 | 0.013637 | 0.20356 | 966.9346 | 5.4339e-06 | 27.0087 | 0.013599 | 0.20422 | 958.5762 | 5.4172e-06 | 26.9126 | 0.013557 | 0.20495 | 948.8377 | 5.3977e-06 | 26.8006 | 0.013509 | 0.2058 | 935.9214 | 5.3718e-06 | 26.6521 | 0.013444 | 0.20695 | 915.1625 | 5.3303e-06 | 26.4134 | 0.01334 | 0.20882 | 876.9438 | 5.2539e-06 | 25.9739 | 0.013149 | 0.21235 | 806.6882 | 5.1134e-06 | 25.1659 | 0.012797 | 0.21917 | 690.9702 | 4.8819e-06 | 25.6832 | 0.012218 | 0.21476
| 141 | 0.13784 | 1017.6894 | 5.5354e-06 | 27.5924 | 0.013853 | 0.1999 | 1017.3648 | 5.5347e-06 | 27.5887 | 0.013852 | 0.19992 | 1016.459 | 5.5329e-06 | 27.5783 | 0.013853 | 0.2 | 1014.9575 | 5.5299e-06 | 27.561 | 0.01384 | 0.20012 | 1012.8583 | 5.5257e-06 | 27.5369 | 0.013829 | 0.2003 | 1010.16 | 5.5203e-06 | 27.5058 | 0.013816 | 0.20053 | 1006.8623 | 5.5137e-06 | 27.4679 | 0.013799 | 0.2008 | 1002.9651 | 5.5059e-06 | 27.4231 | 0.01378 | 0.20113 | 998.4684 | 5.4969e-06 | 27.3714 | 0.013757 | 0.20151 | 993.3722 | 5.4867e-06 | 27.3128 | 0.013732 | 0.20194 | 987.6761 | 5.4754e-06 | 27.2473 | 0.013703 | 0.20243 | 981.3786 | 5.4628e-06 | 27.1749 | 0.013672 | 0.20297 | 974.4713 | 5.4489e-06 | 27.0954 | 0.013637 | 0.20356 | 966.9153 | 5.4338e-06 | 27.0085 | 0.013599 | 0.20422 | 958.5486 | 5.4171e-06 | 26.9123 | 0.013557 | 0.20495 | 948.7844 | 5.3976e-06 | 26.8 | 0.013508 | 0.20581 | 935.8013 | 5.3716e-06 | 26.6507 | 0.013443 | 0.20696 | 914.9045 | 5.3298e-06 | 26.4104 | 0.013339 | 0.20884 | 876.4762 | 5.253e-06 | 25.9685 | 0.013147 | 0.2124 | 806.0262 | 5.1121e-06 | 25.1583 | 0.012794 | 0.21924 | 690.2886 | 4.8806e-06 | 25.82 | 0.012215 | 0.21362
| 142 | 0.13882 | 1017.6728 | 5.5353e-06 | 27.5922 | 0.013853 | 0.1999 | 1017.3483 | 5.5347e-06 | 27.5885 | 0.013852 | 0.19992 | 1016.4424 | 5.5329e-06 | 27.5781 | 0.013853 | 0.2 | 1014.9409 | 5.5299e-06 | 27.5608 | 0.01384 | 0.20013 | 1012.8417 | 5.5257e-06 | 27.5367 | 0.013829 | 0.2003 | 1010.1434 | 5.5203e-06 | 27.5056 | 0.013816 | 0.20053 | 1006.8457 | 5.5137e-06 | 27.4677 | 0.013799 | 0.2008 | 1002.9486 | 5.5059e-06 | 27.4229 | 0.01378 | 0.20113 | 998.4519 | 5.4969e-06 | 27.3712 | 0.013757 | 0.20151 | 993.3557 | 5.4867e-06 | 27.3126 | 0.013732 | 0.20194 | 987.6596 | 5.4753e-06 | 27.2471 | 0.013703 | 0.20243 | 981.362 | 5.4627e-06 | 27.1747 | 0.013672 | 0.20297 | 974.4542 | 5.4489e-06 | 27.0952 | 0.013637 | 0.20356 | 966.8959 | 5.4338e-06 | 27.0083 | 0.013599 | 0.20422 | 958.5208 | 5.417e-06 | 26.912 | 0.013557 | 0.20495 | 948.7305 | 5.3975e-06 | 26.7994 | 0.013508 | 0.20581 | 935.6801 | 5.3714e-06 | 26.6493 | 0.013443 | 0.20697 | 914.6453 | 5.3293e-06 | 26.4074 | 0.013338 | 0.20887 | 876.0088 | 5.252e-06 | 25.9631 | 0.013144 | 0.21244 | 805.3665 | 5.1107e-06 | 25.1507 | 0.012791 | 0.2193 | 689.6104 | 4.8792e-06 | 25.9562 | 0.012211 | 0.2125
| 143 | 0.1398 | 1017.6563 | 5.5353e-06 | 27.592 | 0.013853 | 0.1999 | 1017.3317 | 5.5347e-06 | 27.5883 | 0.013852 | 0.19993 | 1016.4258 | 5.5329e-06 | 27.5779 | 0.013853 | 0.2 | 1014.9243 | 5.5298e-06 | 27.5606 | 0.01384 | 0.20013 | 1012.8251 | 5.5257e-06 | 27.5365 | 0.013829 | 0.2003 | 1010.1268 | 5.5203e-06 | 27.5055 | 0.013816 | 0.20053 | 1006.8292 | 5.5137e-06 | 27.4675 | 0.013799 | 0.20081 | 1002.932 | 5.5059e-06 | 27.4227 | 0.013779 | 0.20113 | 998.4354 | 5.4969e-06 | 27.371 | 0.013757 | 0.20151 | 993.3392 | 5.4867e-06 | 27.3124 | 0.013731 | 0.20195 | 987.6431 | 5.4753e-06 | 27.2469 | 0.013703 | 0.20243 | 981.3454 | 5.4627e-06 | 27.1745 | 0.013671 | 0.20297 | 974.4371 | 5.4489e-06 | 27.095 | 0.013637 | 0.20357 | 966.8764 | 5.4338e-06 | 27.0081 | 0.013599 | 0.20422 | 958.4927 | 5.417e-06 | 26.9117 | 0.013557 | 0.20495 | 948.676 | 5.3974e-06 | 26.7988 | 0.013508 | 0.20582 | 935.5578 | 5.3711e-06 | 26.6479 | 0.013442 | 0.20698 | 914.3851 | 5.3288e-06 | 26.4044 | 0.013336 | 0.20889 | 875.5415 | 5.2511e-06 | 25.9577 | 0.013142 | 0.21248 | 804.7092 | 5.1094e-06 | 25.1432 | 0.012787 | 0.21937 | 688.9354 | 4.8779e-06 | 26.0918 | 0.012208 | 0.21139
| 144 | 0.14078 | 1017.6397 | 5.5353e-06 | 27.5919 | 0.013853 | 0.1999 | 1017.3151 | 5.5346e-06 | 27.5881 | 0.013851 | 0.19993 | 1016.4092 | 5.5328e-06 | 27.5777 | 0.013853 | 0.2 | 1014.9077 | 5.5298e-06 | 27.5604 | 0.013839 | 0.20013 | 1012.8085 | 5.5256e-06 | 27.5363 | 0.013829 | 0.2003 | 1010.1103 | 5.5202e-06 | 27.5053 | 0.013815 | 0.20053 | 1006.8126 | 5.5136e-06 | 27.4673 | 0.013799 | 0.20081 | 1002.9155 | 5.5058e-06 | 27.4225 | 0.013779 | 0.20113 | 998.4188 | 5.4968e-06 | 27.3708 | 0.013757 | 0.20151 | 993.3227 | 5.4866e-06 | 27.3122 | 0.013731 | 0.20195 | 987.6266 | 5.4753e-06 | 27.2467 | 0.013703 | 0.20243 | 981.3288 | 5.4627e-06 | 27.1743 | 0.013671 | 0.20297 | 974.4199 | 5.4488e-06 | 27.0948 | 0.013637 | 0.20357 | 966.8568 | 5.4337e-06 | 27.0079 | 0.013599 | 0.20422 | 958.4644 | 5.4169e-06 | 26.9113 | 0.013557 | 0.20496 | 948.6208 | 5.3972e-06 | 26.7981 | 0.013508 | 0.20582 | 935.4346 | 5.3709e-06 | 26.6465 | 0.013442 | 0.20699 | 914.1239 | 5.3282e-06 | 26.4014 | 0.013335 | 0.20891 | 875.0743 | 5.2501e-06 | 25.9524 | 0.01314 | 0.21253 | 804.0541 | 5.1081e-06 | 25.1356 | 0.012784 | 0.21943 | 688.2636 | 4.8765e-06 | 26.2267 | 0.012204 | 0.21031
| 145 | 0.14175 | 1017.6231 | 5.5352e-06 | 27.5917 | 0.013853 | 0.1999 | 1017.2985 | 5.5346e-06 | 27.5879 | 0.013851 | 0.19993 | 1016.3926 | 5.5328e-06 | 27.5775 | 0.013853 | 0.2 | 1014.8911 | 5.5298e-06 | 27.5602 | 0.013839 | 0.20013 | 1012.7919 | 5.5256e-06 | 27.5361 | 0.013829 | 0.20031 | 1010.0937 | 5.5202e-06 | 27.5051 | 0.013815 | 0.20053 | 1006.796 | 5.5136e-06 | 27.4672 | 0.013799 | 0.20081 | 1002.8989 | 5.5058e-06 | 27.4223 | 0.013779 | 0.20114 | 998.4023 | 5.4968e-06 | 27.3706 | 0.013757 | 0.20152 | 993.3062 | 5.4866e-06 | 27.312 | 0.013731 | 0.20195 | 987.6101 | 5.4752e-06 | 27.2465 | 0.013703 | 0.20243 | 981.3122 | 5.4626e-06 | 27.1741 | 0.013671 | 0.20297 | 974.4027 | 5.4488e-06 | 27.0946 | 0.013637 | 0.20357 | 966.8371 | 5.4337e-06 | 27.0076 | 0.013599 | 0.20422 | 958.4358 | 5.4169e-06 | 26.911 | 0.013557 | 0.20496 | 948.5651 | 5.3971e-06 | 26.7975 | 0.013507 | 0.20583 | 935.3103 | 5.3706e-06 | 26.6451 | 0.013441 | 0.207 | 913.8616 | 5.3277e-06 | 26.3984 | 0.013334 | 0.20894 | 874.6072 | 5.2492e-06 | 25.947 | 0.013137 | 0.21257 | 803.4014 | 5.1068e-06 | 25.1281 | 0.012781 | 0.2195 | 687.595 | 4.8752e-06 | 26.3609 | 0.012201 | 0.20923
| 146 | 0.14273 | 1017.6065 | 5.5352e-06 | 27.5915 | 0.013853 | 0.1999 | 1017.2819 | 5.5346e-06 | 27.5877 | 0.013851 | 0.19993 | 1016.376 | 5.5328e-06 | 27.5773 | 0.013853 | 0.20001 | 1014.8745 | 5.5297e-06 | 27.5601 | 0.013839 | 0.20013 | 1012.7754 | 5.5256e-06 | 27.5359 | 0.013829 | 0.20031 | 1010.0771 | 5.5202e-06 | 27.5049 | 0.013815 | 0.20053 | 1006.7795 | 5.5136e-06 | 27.467 | 0.013799 | 0.20081 | 1002.8824 | 5.5058e-06 | 27.4221 | 0.013779 | 0.20114 | 998.3858 | 5.4968e-06 | 27.3704 | 0.013757 | 0.20152 | 993.2897 | 5.4866e-06 | 27.3118 | 0.013731 | 0.20195 | 987.5936 | 5.4752e-06 | 27.2463 | 0.013703 | 0.20244 | 981.2956 | 5.4626e-06 | 27.1739 | 0.013671 | 0.20298 | 974.3855 | 5.4488e-06 | 27.0944 | 0.013637 | 0.20357 | 966.8173 | 5.4336e-06 | 27.0074 | 0.013599 | 0.20423 | 958.407 | 5.4168e-06 | 26.9107 | 0.013557 | 0.20496 | 948.5088 | 5.397e-06 | 26.7969 | 0.013507 | 0.20583 | 935.185 | 5.3704e-06 | 26.6436 | 0.01344 | 0.20701 | 913.5983 | 5.3272e-06 | 26.3954 | 0.013332 | 0.20896 | 874.1403 | 5.2483e-06 | 25.9416 | 0.013135 | 0.21262 | 802.7509 | 5.1055e-06 | 25.1206 | 0.012778 | 0.21957 | 686.9295 | 4.8739e-06 | 26.4945 | 0.012198 | 0.20818
| 147 | 0.14371 | 1017.59 | 5.5352e-06 | 27.5913 | 0.013853 | 0.1999 | 1017.2654 | 5.5345e-06 | 27.5876 | 0.013851 | 0.19993 | 1016.3594 | 5.5327e-06 | 27.5771 | 0.013853 | 0.20001 | 1014.8579 | 5.5297e-06 | 27.5599 | 0.013839 | 0.20013 | 1012.7588 | 5.5255e-06 | 27.5357 | 0.013829 | 0.20031 | 1010.0605 | 5.5201e-06 | 27.5047 | 0.013815 | 0.20053 | 1006.7629 | 5.5135e-06 | 27.4668 | 0.013799 | 0.20081 | 1002.8658 | 5.5057e-06 | 27.422 | 0.013779 | 0.20114 | 998.3693 | 5.4967e-06 | 27.3702 | 0.013757 | 0.20152 | 993.2732 | 5.4865e-06 | 27.3116 | 0.013731 | 0.20195 | 987.5771 | 5.4752e-06 | 27.2461 | 0.013703 | 0.20244 | 981.279 | 5.4626e-06 | 27.1737 | 0.013671 | 0.20298 | 974.3683 | 5.4487e-06 | 27.0942 | 0.013637 | 0.20357 | 966.7975 | 5.4336e-06 | 27.0072 | 0.013599 | 0.20423 | 958.3778 | 5.4168e-06 | 26.9103 | 0.013556 | 0.20496 | 948.4519 | 5.3969e-06 | 26.7962 | 0.013507 | 0.20584 | 935.0586 | 5.3701e-06 | 26.6422 | 0.01344 | 0.20703 | 913.334 | 5.3267e-06 | 26.3923 | 0.013331 | 0.20899 | 873.6736 | 5.2473e-06 | 25.9362 | 0.013133 | 0.21266 | 802.1027 | 5.1042e-06 | 25.1132 | 0.012774 | 0.21963 | 686.2672 | 4.8725e-06 | 26.6275 | 0.012194 | 0.20714
| 148 | 0.14469 | 1017.5734 | 5.5351e-06 | 27.5911 | 0.013853 | 0.19991 | 1017.2488 | 5.5345e-06 | 27.5874 | 0.013851 | 0.19993 | 1016.3429 | 5.5327e-06 | 27.5769 | 0.013853 | 0.20001 | 1014.8413 | 5.5297e-06 | 27.5597 | 0.013839 | 0.20013 | 1012.7422 | 5.5255e-06 | 27.5355 | 0.013829 | 0.20031 | 1010.0439 | 5.5201e-06 | 27.5045 | 0.013815 | 0.20054 | 1006.7463 | 5.5135e-06 | 27.4666 | 0.013799 | 0.20081 | 1002.8493 | 5.5057e-06 | 27.4218 | 0.013779 | 0.20114 | 998.3527 | 5.4967e-06 | 27.3701 | 0.013757 | 0.20152 | 993.2567 | 5.4865e-06 | 27.3115 | 0.013731 | 0.20195 | 987.5606 | 5.4751e-06 | 27.2459 | 0.013703 | 0.20244 | 981.2624 | 5.4625e-06 | 27.1735 | 0.013671 | 0.20298 | 974.351 | 5.4487e-06 | 27.094 | 0.013636 | 0.20357 | 966.7775 | 5.4336e-06 | 27.0069 | 0.013599 | 0.20423 | 958.3485 | 5.4167e-06 | 26.91 | 0.013556 | 0.20497 | 948.3943 | 5.3968e-06 | 26.7955 | 0.013507 | 0.20584 | 934.9313 | 5.3699e-06 | 26.6407 | 0.013439 | 0.20704 | 913.0687 | 5.3261e-06 | 26.3893 | 0.01333 | 0.20901 | 873.2071 | 5.2464e-06 | 25.9309 | 0.01313 | 0.2127 | 801.4568 | 5.1029e-06 | 25.1058 | 0.012771 | 0.2197 | 685.608 | 4.8712e-06 | 26.7599 | 0.012191 | 0.20612
| 149 | 0.14566 | 1017.5568 | 5.5351e-06 | 27.5909 | 0.013853 | 0.19991 | 1017.2322 | 5.5345e-06 | 27.5872 | 0.013851 | 0.19993 | 1016.3263 | 5.5327e-06 | 27.5768 | 0.013853 | 0.20001 | 1014.8247 | 5.5296e-06 | 27.5595 | 0.013839 | 0.20014 | 1012.7256 | 5.5255e-06 | 27.5353 | 0.013829 | 0.20031 | 1010.0274 | 5.5201e-06 | 27.5043 | 0.013815 | 0.20054 | 1006.7298 | 5.5135e-06 | 27.4664 | 0.013798 | 0.20081 | 1002.8327 | 5.5057e-06 | 27.4216 | 0.013779 | 0.20114 | 998.3362 | 5.4967e-06 | 27.3699 | 0.013756 | 0.20152 | 993.2402 | 5.4865e-06 | 27.3113 | 0.013731 | 0.20195 | 987.5441 | 5.4751e-06 | 27.2458 | 0.013702 | 0.20244 | 981.2458 | 5.4625e-06 | 27.1733 | 0.013671 | 0.20298 | 974.3337 | 5.4487e-06 | 27.0938 | 0.013636 | 0.20357 | 966.7575 | 5.4335e-06 | 27.0067 | 0.013598 | 0.20423 | 958.3188 | 5.4166e-06 | 26.9097 | 0.013556 | 0.20497 | 948.3362 | 5.3967e-06 | 26.7949 | 0.013506 | 0.20585 | 934.8029 | 5.3696e-06 | 26.6392 | 0.013438 | 0.20705 | 912.8024 | 5.3256e-06 | 26.3862 | 0.013328 | 0.20903 | 872.7407 | 5.2455e-06 | 25.9255 | 0.013128 | 0.21275 | 800.813 | 5.1016e-06 | 25.0984 | 0.012768 | 0.21976 | 684.9518 | 4.8699e-06 | 26.8917 | 0.012188 | 0.20511
| 150 | 0.14664 | 1017.5403 | 5.5351e-06 | 27.5907 | 0.013853 | 0.19991 | 1017.2156 | 5.5344e-06 | 27.587 | 0.013851 | 0.19994 | 1016.3097 | 5.5326e-06 | 27.5766 | 0.013853 | 0.20001 | 1014.8081 | 5.5296e-06 | 27.5593 | 0.013839 | 0.20014 | 1012.709 | 5.5254e-06 | 27.5352 | 0.013828 | 0.20031 | 1010.0108 | 5.52e-06 | 27.5041 | 0.013815 | 0.20054 | 1006.7132 | 5.5134e-06 | 27.4662 | 0.013798 | 0.20081 | 1002.8162 | 5.5056e-06 | 27.4214 | 0.013779 | 0.20114 | 998.3197 | 5.4966e-06 | 27.3697 | 0.013756 | 0.20152 | 993.2237 | 5.4864e-06 | 27.3111 | 0.013731 | 0.20196 | 987.5276 | 5.4751e-06 | 27.2456 | 0.013702 | 0.20244 | 981.2291 | 5.4625e-06 | 27.1731 | 0.013671 | 0.20298 | 974.3164 | 5.4486e-06 | 27.0936 | 0.013636 | 0.20358 | 966.7373 | 5.4335e-06 | 27.0065 | 0.013598 | 0.20423 | 958.2888 | 5.4166e-06 | 26.9093 | 0.013556 | 0.20497 | 948.2774 | 5.3966e-06 | 26.7942 | 0.013506 | 0.20585 | 934.6735 | 5.3693e-06 | 26.6377 | 0.013438 | 0.20706 | 912.5351 | 5.3251e-06 | 26.3832 | 0.013327 | 0.20906 | 872.2746 | 5.2445e-06 | 25.9202 | 0.013125 | 0.21279 | 800.1715 | 5.1003e-06 | 25.091 | 0.012765 | 0.21983 | 684.2986 | 4.8686e-06 | 27.0228 | 0.012185 | 0.20411
| 151 | 0.14762 | 1017.5237 | 5.535e-06 | 27.5905 | 0.013853 | 0.19991 | 1017.1991 | 5.5344e-06 | 27.5868 | 0.013851 | 0.19994 | 1016.2931 | 5.5326e-06 | 27.5764 | 0.013853 | 0.20001 | 1014.7916 | 5.5296e-06 | 27.5591 | 0.013839 | 0.20014 | 1012.6924 | 5.5254e-06 | 27.535 | 0.013828 | 0.20031 | 1009.9942 | 5.52e-06 | 27.5039 | 0.013815 | 0.20054 | 1006.6967 | 5.5134e-06 | 27.466 | 0.013798 | 0.20082 | 1002.7997 | 5.5056e-06 | 27.4212 | 0.013779 | 0.20114 | 998.3032 | 5.4966e-06 | 27.3695 | 0.013756 | 0.20152 | 993.2072 | 5.4864e-06 | 27.3109 | 0.013731 | 0.20196 | 987.5111 | 5.475e-06 | 27.2454 | 0.013702 | 0.20244 | 981.2125 | 5.4624e-06 | 27.1729 | 0.013671 | 0.20298 | 974.299 | 5.4486e-06 | 27.0934 | 0.013636 | 0.20358 | 966.717 | 5.4334e-06 | 27.0062 | 0.013598 | 0.20424 | 958.2586 | 5.4165e-06 | 26.909 | 0.013556 | 0.20497 | 948.218 | 5.3964e-06 | 26.7935 | 0.013506 | 0.20586 | 934.5432 | 5.3691e-06 | 26.6362 | 0.013437 | 0.20707 | 912.267 | 5.3245e-06 | 26.3801 | 0.013326 | 0.20908 | 871.8087 | 5.2436e-06 | 25.9148 | 0.013123 | 0.21284 | 799.5322 | 5.0991e-06 | 25.0836 | 0.012761 | 0.21989 | 683.6484 | 4.8673e-06 | 27.1534 | 0.012181 | 0.20313
| 152 | 0.1486 | 1017.5071 | 5.535e-06 | 27.5903 | 0.013852 | 0.19991 | 1017.1825 | 5.5344e-06 | 27.5866 | 0.013851 | 0.19994 | 1016.2765 | 5.5326e-06 | 27.5762 | 0.013852 | 0.20001 | 1014.775 | 5.5295e-06 | 27.5589 | 0.013839 | 0.20014 | 1012.6758 | 5.5254e-06 | 27.5348 | 0.013828 | 0.20031 | 1009.9776 | 5.52e-06 | 27.5037 | 0.013815 | 0.20054 | 1006.6801 | 5.5134e-06 | 27.4658 | 0.013798 | 0.20082 | 1002.7831 | 5.5056e-06 | 27.421 | 0.013779 | 0.20115 | 998.2867 | 5.4966e-06 | 27.3693 | 0.013756 | 0.20153 | 993.1907 | 5.4864e-06 | 27.3107 | 0.013731 | 0.20196 | 987.4946 | 5.475e-06 | 27.2452 | 0.013702 | 0.20244 | 981.1958 | 5.4624e-06 | 27.1728 | 0.013671 | 0.20298 | 974.2816 | 5.4486e-06 | 27.0932 | 0.013636 | 0.20358 | 966.6967 | 5.4334e-06 | 27.006 | 0.013598 | 0.20424 | 958.2281 | 5.4165e-06 | 26.9086 | 0.013556 | 0.20498 | 948.1581 | 5.3963e-06 | 26.7928 | 0.013505 | 0.20586 | 934.4119 | 5.3688e-06 | 26.6347 | 0.013437 | 0.20708 | 911.9979 | 5.324e-06 | 26.377 | 0.013324 | 0.20911 | 871.343 | 5.2427e-06 | 25.9094 | 0.013121 | 0.21288 | 798.8951 | 5.0978e-06 | 25.0763 | 0.012758 | 0.21995 | 683.0011 | 4.866e-06 | 27.2834 | 0.012178 | 0.20216
| 153 | 0.14958 | 1017.4905 | 5.535e-06 | 27.5901 | 0.013852 | 0.19991 | 1017.1659 | 5.5343e-06 | 27.5864 | 0.013851 | 0.19994 | 1016.2599 | 5.5325e-06 | 27.576 | 0.013852 | 0.20002 | 1014.7584 | 5.5295e-06 | 27.5587 | 0.013839 | 0.20014 | 1012.6592 | 5.5253e-06 | 27.5346 | 0.013828 | 0.20032 | 1009.9611 | 5.5199e-06 | 27.5036 | 0.013815 | 0.20054 | 1006.6635 | 5.5133e-06 | 27.4656 | 0.013798 | 0.20082 | 1002.7666 | 5.5055e-06 | 27.4208 | 0.013779 | 0.20115 | 998.2701 | 5.4965e-06 | 27.3691 | 0.013756 | 0.20153 | 993.1741 | 5.4863e-06 | 27.3105 | 0.013731 | 0.20196 | 987.4781 | 5.475e-06 | 27.245 | 0.013702 | 0.20245 | 981.1792 | 5.4624e-06 | 27.1726 | 0.013671 | 0.20299 | 974.2642 | 5.4485e-06 | 27.093 | 0.013636 | 0.20358 | 966.6762 | 5.4334e-06 | 27.0058 | 0.013598 | 0.20424 | 958.1973 | 5.4164e-06 | 26.9083 | 0.013556 | 0.20498 | 948.0975 | 5.3962e-06 | 26.7921 | 0.013505 | 0.20587 | 934.2795 | 5.3686e-06 | 26.6332 | 0.013436 | 0.2071 | 911.7279 | 5.3235e-06 | 26.3739 | 0.013323 | 0.20913 | 870.8776 | 5.2418e-06 | 25.9041 | 0.013119 | 0.21292 | 798.2601 | 5.0965e-06 | 25.069 | 0.012755 | 0.22002 | 682.3568 | 4.8647e-06 | 27.4128 | 0.012175 | 0.20121
| 154 | 0.15055 | 1017.474 | 5.5349e-06 | 27.59 | 0.013852 | 0.19991 | 1017.1493 | 5.5343e-06 | 27.5862 | 0.013851 | 0.19994 | 1016.2433 | 5.5325e-06 | 27.5758 | 0.013852 | 0.20002 | 1014.7418 | 5.5295e-06 | 27.5585 | 0.013839 | 0.20014 | 1012.6426 | 5.5253e-06 | 27.5344 | 0.013828 | 0.20032 | 1009.9445 | 5.5199e-06 | 27.5034 | 0.013815 | 0.20054 | 1006.647 | 5.5133e-06 | 27.4654 | 0.013798 | 0.20082 | 1002.75 | 5.5055e-06 | 27.4206 | 0.013779 | 0.20115 | 998.2536 | 5.4965e-06 | 27.3689 | 0.013756 | 0.20153 | 993.1576 | 5.4863e-06 | 27.3103 | 0.013731 | 0.20196 | 987.4616 | 5.4749e-06 | 27.2448 | 0.013702 | 0.20245 | 981.1625 | 5.4623e-06 | 27.1724 | 0.013671 | 0.20299 | 974.2467 | 5.4485e-06 | 27.0928 | 0.013636 | 0.20358 | 966.6556 | 5.4333e-06 | 27.0055 | 0.013598 | 0.20424 | 958.1663 | 5.4163e-06 | 26.9079 | 0.013555 | 0.20498 | 948.0363 | 5.3961e-06 | 26.7914 | 0.013505 | 0.20587 | 934.1462 | 5.3683e-06 | 26.6317 | 0.013435 | 0.20711 | 911.457 | 5.3229e-06 | 26.3708 | 0.013322 | 0.20916 | 870.4124 | 5.2408e-06 | 25.8987 | 0.013116 | 0.21297 | 797.6273 | 5.0953e-06 | 25.0617 | 0.012752 | 0.22008 | 681.7153 | 4.8634e-06 | 27.5416 | 0.012172 | 0.20027
| 155 | 0.15153 | 1017.4574 | 5.5349e-06 | 27.5898 | 0.013852 | 0.19992 | 1017.1328 | 5.5343e-06 | 27.586 | 0.013851 | 0.19994 | 1016.2268 | 5.5325e-06 | 27.5756 | 0.013852 | 0.20002 | 1014.7252 | 5.5295e-06 | 27.5583 | 0.013839 | 0.20014 | 1012.6261 | 5.5253e-06 | 27.5342 | 0.013828 | 0.20032 | 1009.9279 | 5.5199e-06 | 27.5032 | 0.013815 | 0.20055 | 1006.6304 | 5.5133e-06 | 27.4652 | 0.013798 | 0.20082 | 1002.7335 | 5.5055e-06 | 27.4204 | 0.013778 | 0.20115 | 998.2371 | 5.4965e-06 | 27.3687 | 0.013756 | 0.20153 | 993.1411 | 5.4863e-06 | 27.3101 | 0.01373 | 0.20196 | 987.445 | 5.4749e-06 | 27.2446 | 0.013702 | 0.20245 | 981.1458 | 5.4623e-06 | 27.1722 | 0.01367 | 0.20299 | 974.2292 | 5.4485e-06 | 27.0926 | 0.013636 | 0.20358 | 966.6349 | 5.4333e-06 | 27.0053 | 0.013598 | 0.20424 | 958.1349 | 5.4163e-06 | 26.9076 | 0.013555 | 0.20498 | 947.9744 | 5.3959e-06 | 26.7907 | 0.013504 | 0.20588 | 934.012 | 5.368e-06 | 26.6301 | 0.013435 | 0.20712 | 911.1852 | 5.3224e-06 | 26.3676 | 0.01332 | 0.20918 | 869.9475 | 5.2399e-06 | 25.8934 | 0.013114 | 0.21301 | 796.9966 | 5.094e-06 | 25.0545 | 0.012749 | 0.22015 | 681.0767 | 4.8622e-06 | 27.6698 | 0.012168 | 0.19934
| 156 | 0.15251 | 1017.4408 | 5.5349e-06 | 27.5896 | 0.013852 | 0.19992 | 1017.1162 | 5.5342e-06 | 27.5858 | 0.01385 | 0.19994 | 1016.2102 | 5.5324e-06 | 27.5754 | 0.013852 | 0.20002 | 1014.7086 | 5.5294e-06 | 27.5581 | 0.013838 | 0.20014 | 1012.6095 | 5.5252e-06 | 27.534 | 0.013828 | 0.20032 | 1009.9113 | 5.5198e-06 | 27.503 | 0.013814 | 0.20055 | 1006.6138 | 5.5132e-06 | 27.4651 | 0.013798 | 0.20082 | 1002.7169 | 5.5054e-06 | 27.4202 | 0.013778 | 0.20115 | 998.2206 | 5.4964e-06 | 27.3685 | 0.013756 | 0.20153 | 993.1246 | 5.4862e-06 | 27.3099 | 0.01373 | 0.20196 | 987.4285 | 5.4749e-06 | 27.2444 | 0.013702 | 0.20245 | 981.1291 | 5.4623e-06 | 27.172 | 0.01367 | 0.20299 | 974.2117 | 5.4484e-06 | 27.0924 | 0.013636 | 0.20359 | 966.6142 | 5.4332e-06 | 27.0051 | 0.013598 | 0.20424 | 958.1033 | 5.4162e-06 | 26.9072 | 0.013555 | 0.20499 | 947.912 | 5.3958e-06 | 26.79 | 0.013504 | 0.20588 | 933.8768 | 5.3678e-06 | 26.6286 | 0.013434 | 0.20713 | 910.9126 | 5.3218e-06 | 26.3645 | 0.013319 | 0.20921 | 869.4828 | 5.239e-06 | 25.8881 | 0.013112 | 0.21306 | 796.3681 | 5.0927e-06 | 25.0472 | 0.012746 | 0.22021 | 680.4409 | 4.8609e-06 | 27.7975 | 0.012165 | 0.19842
| 157 | 0.15349 | 1017.4242 | 5.5348e-06 | 27.5894 | 0.013852 | 0.19992 | 1017.0996 | 5.5342e-06 | 27.5856 | 0.01385 | 0.19995 | 1016.1936 | 5.5324e-06 | 27.5752 | 0.013852 | 0.20002 | 1014.692 | 5.5294e-06 | 27.558 | 0.013838 | 0.20015 | 1012.5929 | 5.5252e-06 | 27.5338 | 0.013828 | 0.20032 | 1009.8947 | 5.5198e-06 | 27.5028 | 0.013814 | 0.20055 | 1006.5973 | 5.5132e-06 | 27.4649 | 0.013798 | 0.20082 | 1002.7004 | 5.5054e-06 | 27.4201 | 0.013778 | 0.20115 | 998.2041 | 5.4964e-06 | 27.3683 | 0.013756 | 0.20153 | 993.1081 | 5.4862e-06 | 27.3097 | 0.01373 | 0.20197 | 987.412 | 5.4748e-06 | 27.2442 | 0.013702 | 0.20245 | 981.1124 | 5.4622e-06 | 27.1718 | 0.01367 | 0.20299 | 974.1941 | 5.4484e-06 | 27.0922 | 0.013636 | 0.20359 | 966.5933 | 5.4332e-06 | 27.0048 | 0.013598 | 0.20425 | 958.0714 | 5.4161e-06 | 26.9068 | 0.013555 | 0.20499 | 947.849 | 5.3957e-06 | 26.7893 | 0.013504 | 0.20589 | 933.7406 | 5.3675e-06 | 26.627 | 0.013433 | 0.20714 | 910.6391 | 5.3213e-06 | 26.3613 | 0.013318 | 0.20923 | 869.0185 | 5.238e-06 | 25.8827 | 0.013109 | 0.2131 | 795.7416 | 5.0915e-06 | 25.04 | 0.012742 | 0.22027 | 679.8079 | 4.8596e-06 | 27.9246 | 0.012162 | 0.19752
| 158 | 0.15446 | 1017.4077 | 5.5348e-06 | 27.5892 | 0.013852 | 0.19992 | 1017.083 | 5.5342e-06 | 27.5855 | 0.01385 | 0.19995 | 1016.177 | 5.5324e-06 | 27.575 | 0.013852 | 0.20002 | 1014.6754 | 5.5294e-06 | 27.5578 | 0.013838 | 0.20015 | 1012.5763 | 5.5252e-06 | 27.5336 | 0.013828 | 0.20032 | 1009.8782 | 5.5198e-06 | 27.5026 | 0.013814 | 0.20055 | 1006.5807 | 5.5132e-06 | 27.4647 | 0.013798 | 0.20083 | 1002.6838 | 5.5054e-06 | 27.4199 | 0.013778 | 0.20115 | 998.1875 | 5.4964e-06 | 27.3682 | 0.013756 | 0.20153 | 993.0916 | 5.4862e-06 | 27.3096 | 0.01373 | 0.20197 | 987.3955 | 5.4748e-06 | 27.244 | 0.013702 | 0.20245 | 981.0957 | 5.4622e-06 | 27.1716 | 0.01367 | 0.20299 | 974.1765 | 5.4484e-06 | 27.092 | 0.013636 | 0.20359 | 966.5722 | 5.4331e-06 | 27.0046 | 0.013597 | 0.20425 | 958.0391 | 5.4161e-06 | 26.9065 | 0.013555 | 0.20499 | 947.7853 | 5.3956e-06 | 26.7885 | 0.013503 | 0.2059 | 933.6034 | 5.3672e-06 | 26.6254 | 0.013432 | 0.20716 | 910.3647 | 5.3207e-06 | 26.3582 | 0.013316 | 0.20926 | 868.5545 | 5.2371e-06 | 25.8774 | 0.013107 | 0.21314 | 795.1173 | 5.0902e-06 | 25.0328 | 0.012739 | 0.22034 | 679.1776 | 4.8584e-06 | 28.0511 | 0.012159 | 0.19663
| 159 | 0.15544 | 1017.3911 | 5.5348e-06 | 27.589 | 0.013852 | 0.19992 | 1017.0665 | 5.5341e-06 | 27.5853 | 0.01385 | 0.19995 | 1016.1604 | 5.5323e-06 | 27.5748 | 0.013852 | 0.20002 | 1014.6588 | 5.5293e-06 | 27.5576 | 0.013838 | 0.20015 | 1012.5597 | 5.5251e-06 | 27.5334 | 0.013828 | 0.20032 | 1009.8616 | 5.5197e-06 | 27.5024 | 0.013814 | 0.20055 | 1006.5641 | 5.5131e-06 | 27.4645 | 0.013798 | 0.20083 | 1002.6673 | 5.5053e-06 | 27.4197 | 0.013778 | 0.20116 | 998.171 | 5.4963e-06 | 27.368 | 0.013756 | 0.20154 | 993.0751 | 5.4862e-06 | 27.3094 | 0.01373 | 0.20197 | 987.379 | 5.4748e-06 | 27.2439 | 0.013702 | 0.20245 | 981.079 | 5.4622e-06 | 27.1714 | 0.01367 | 0.20299 | 974.1589 | 5.4483e-06 | 27.0918 | 0.013635 | 0.20359 | 966.5511 | 5.4331e-06 | 27.0043 | 0.013597 | 0.20425 | 958.0066 | 5.416e-06 | 26.9061 | 0.013555 | 0.205 | 947.721 | 5.3954e-06 | 26.7878 | 0.013503 | 0.2059 | 933.4653 | 5.3669e-06 | 26.6239 | 0.013432 | 0.20717 | 910.0896 | 5.3202e-06 | 26.355 | 0.013315 | 0.20928 | 868.0907 | 5.2362e-06 | 25.872 | 0.013105 | 0.21319 | 794.495 | 5.089e-06 | 25.0257 | 0.012736 | 0.2204 | 678.5501 | 4.8571e-06 | 28.1771 | 0.012156 | 0.19575
| 160 | 0.15642 | 1017.3745 | 5.5347e-06 | 27.5888 | 0.013852 | 0.19992 | 1017.0499 | 5.5341e-06 | 27.5851 | 0.01385 | 0.19995 | 1016.1438 | 5.5323e-06 | 27.5747 | 0.013852 | 0.20003 | 1014.6422 | 5.5293e-06 | 27.5574 | 0.013838 | 0.20015 | 1012.5431 | 5.5251e-06 | 27.5332 | 0.013828 | 0.20033 | 1009.845 | 5.5197e-06 | 27.5022 | 0.013814 | 0.20055 | 1006.5476 | 5.5131e-06 | 27.4643 | 0.013798 | 0.20083 | 1002.6508 | 5.5053e-06 | 27.4195 | 0.013778 | 0.20116 | 998.1545 | 5.4963e-06 | 27.3678 | 0.013756 | 0.20154 | 993.0586 | 5.4861e-06 | 27.3092 | 0.01373 | 0.20197 | 987.3624 | 5.4747e-06 | 27.2437 | 0.013702 | 0.20246 | 981.0623 | 5.4621e-06 | 27.1712 | 0.01367 | 0.203 | 974.1412 | 5.4483e-06 | 27.0916 | 0.013635 | 0.20359 | 966.5299 | 5.4331e-06 | 27.0041 | 0.013597 | 0.20425 | 957.9738 | 5.4159e-06 | 26.9057 | 0.013554 | 0.205 | 947.6561 | 5.3953e-06 | 26.787 | 0.013503 | 0.20591 | 933.3263 | 5.3667e-06 | 26.6223 | 0.013431 | 0.20718 | 909.8136 | 5.3196e-06 | 26.3519 | 0.013313 | 0.20931 | 867.6273 | 5.2353e-06 | 25.8667 | 0.013102 | 0.21323 | 793.8747 | 5.0877e-06 | 25.0186 | 0.012733 | 0.22046 | 677.9252 | 4.8559e-06 | 28.3026 | 0.012153 | 0.19488
| 161 | 0.1574 | 1017.3579 | 5.5347e-06 | 27.5886 | 0.013852 | 0.19992 | 1017.0333 | 5.5341e-06 | 27.5849 | 0.01385 | 0.19995 | 1016.1272 | 5.5323e-06 | 27.5745 | 0.013852 | 0.20003 | 1014.6257 | 5.5293e-06 | 27.5572 | 0.013838 | 0.20015 | 1012.5265 | 5.5251e-06 | 27.5331 | 0.013828 | 0.20033 | 1009.8284 | 5.5197e-06 | 27.502 | 0.013814 | 0.20055 | 1006.531 | 5.5131e-06 | 27.4641 | 0.013798 | 0.20083 | 1002.6342 | 5.5053e-06 | 27.4193 | 0.013778 | 0.20116 | 998.138 | 5.4963e-06 | 27.3676 | 0.013755 | 0.20154 | 993.0421 | 5.4861e-06 | 27.309 | 0.01373 | 0.20197 | 987.3459 | 5.4747e-06 | 27.2435 | 0.013701 | 0.20246 | 981.0455 | 5.4621e-06 | 27.171 | 0.01367 | 0.203 | 974.1235 | 5.4482e-06 | 27.0914 | 0.013635 | 0.20359 | 966.5085 | 5.433e-06 | 27.0038 | 0.013597 | 0.20425 | 957.9407 | 5.4159e-06 | 26.9053 | 0.013554 | 0.205 | 947.5906 | 5.3952e-06 | 26.7863 | 0.013502 | 0.20591 | 933.1864 | 5.3664e-06 | 26.6206 | 0.01343 | 0.20719 | 909.5369 | 5.3191e-06 | 26.3487 | 0.013312 | 0.20933 | 867.1642 | 5.2343e-06 | 25.8614 | 0.0131 | 0.21328 | 793.2566 | 5.0865e-06 | 25.0115 | 0.01273 | 0.22052 | 677.3031 | 4.8546e-06 | 28.4275 | 0.01215 | 0.19402
| 162 | 0.15837 | 1017.3414 | 5.5347e-06 | 27.5884 | 0.013852 | 0.19993 | 1017.0167 | 5.534e-06 | 27.5847 | 0.01385 | 0.19995 | 1016.1107 | 5.5322e-06 | 27.5743 | 0.013852 | 0.20003 | 1014.6091 | 5.5292e-06 | 27.557 | 0.013838 | 0.20015 | 1012.5099 | 5.525e-06 | 27.5329 | 0.013827 | 0.20033 | 1009.8118 | 5.5196e-06 | 27.5018 | 0.013814 | 0.20055 | 1006.5145 | 5.513e-06 | 27.4639 | 0.013797 | 0.20083 | 1002.6177 | 5.5052e-06 | 27.4191 | 0.013778 | 0.20116 | 998.1214 | 5.4962e-06 | 27.3674 | 0.013755 | 0.20154 | 993.0256 | 5.4861e-06 | 27.3088 | 0.01373 | 0.20197 | 987.3294 | 5.4747e-06 | 27.2433 | 0.013701 | 0.20246 | 981.0288 | 5.4621e-06 | 27.1708 | 0.01367 | 0.203 | 974.1057 | 5.4482e-06 | 27.0912 | 0.013635 | 0.20359 | 966.487 | 5.433e-06 | 27.0036 | 0.013597 | 0.20426 | 957.9073 | 5.4158e-06 | 26.9049 | 0.013554 | 0.205 | 947.5245 | 5.395e-06 | 26.7855 | 0.013502 | 0.20592 | 933.0455 | 5.3661e-06 | 26.619 | 0.01343 | 0.20721 | 909.2594 | 5.3185e-06 | 26.3455 | 0.013311 | 0.20936 | 866.7015 | 5.2334e-06 | 25.8561 | 0.013098 | 0.21332 | 792.6404 | 5.0853e-06 | 25.0044 | 0.012727 | 0.22059 | 676.6836 | 4.8534e-06 | 28.5519 | 0.012146 | 0.19318
| 163 | 0.15935 | 1017.3248 | 5.5346e-06 | 27.5882 | 0.013852 | 0.19993 | 1017.0001 | 5.534e-06 | 27.5845 | 0.01385 | 0.19995 | 1016.0941 | 5.5322e-06 | 27.5741 | 0.013852 | 0.20003 | 1014.5925 | 5.5292e-06 | 27.5568 | 0.013838 | 0.20015 | 1012.4934 | 5.525e-06 | 27.5327 | 0.013827 | 0.20033 | 1009.7953 | 5.5196e-06 | 27.5016 | 0.013814 | 0.20056 | 1006.4979 | 5.513e-06 | 27.4637 | 0.013797 | 0.20083 | 1002.6011 | 5.5052e-06 | 27.4189 | 0.013778 | 0.20116 | 998.1049 | 5.4962e-06 | 27.3672 | 0.013755 | 0.20154 | 993.0091 | 5.486e-06 | 27.3086 | 0.01373 | 0.20197 | 987.3128 | 5.4746e-06 | 27.2431 | 0.013701 | 0.20246 | 981.012 | 5.462e-06 | 27.1706 | 0.01367 | 0.203 | 974.0879 | 5.4482e-06 | 27.091 | 0.013635 | 0.2036 | 966.4654 | 5.4329e-06 | 27.0034 | 0.013597 | 0.20426 | 957.8735 | 5.4157e-06 | 26.9045 | 0.013554 | 0.20501 | 947.4577 | 5.3949e-06 | 26.7848 | 0.013502 | 0.20592 | 932.9037 | 5.3658e-06 | 26.6174 | 0.013429 | 0.20722 | 908.9811 | 5.318e-06 | 26.3423 | 0.013309 | 0.20938 | 866.2391 | 5.2325e-06 | 25.8507 | 0.013095 | 0.21336 | 792.0263 | 5.0841e-06 | 24.9973 | 0.012724 | 0.22065 | 676.0667 | 4.8521e-06 | 28.6758 | 0.012143 | 0.19234
| 164 | 0.16033 | 1017.3082 | 5.5346e-06 | 27.588 | 0.013851 | 0.19993 | 1016.9836 | 5.534e-06 | 27.5843 | 0.01385 | 0.19996 | 1016.0775 | 5.5322e-06 | 27.5739 | 0.013851 | 0.20003 | 1014.5759 | 5.5292e-06 | 27.5566 | 0.013838 | 0.20016 | 1012.4768 | 5.525e-06 | 27.5325 | 0.013827 | 0.20033 | 1009.7787 | 5.5196e-06 | 27.5015 | 0.013814 | 0.20056 | 1006.4813 | 5.513e-06 | 27.4635 | 0.013797 | 0.20083 | 1002.5846 | 5.5052e-06 | 27.4187 | 0.013778 | 0.20116 | 998.0884 | 5.4962e-06 | 27.367 | 0.013755 | 0.20154 | 992.9926 | 5.486e-06 | 27.3084 | 0.01373 | 0.20198 | 987.2963 | 5.4746e-06 | 27.2429 | 0.013701 | 0.20246 | 980.9952 | 5.462e-06 | 27.1704 | 0.01367 | 0.203 | 974.0701 | 5.4481e-06 | 27.0908 | 0.013635 | 0.2036 | 966.4437 | 5.4329e-06 | 27.0031 | 0.013597 | 0.20426 | 957.8395 | 5.4157e-06 | 26.9042 | 0.013554 | 0.20501 | 947.3903 | 5.3948e-06 | 26.784 | 0.013501 | 0.20593 | 932.7609 | 5.3655e-06 | 26.6158 | 0.013428 | 0.20723 | 908.702 | 5.3174e-06 | 26.3391 | 0.013308 | 0.20941 | 865.7771 | 5.2316e-06 | 25.8454 | 0.013093 | 0.21341 | 791.4142 | 5.0828e-06 | 24.9903 | 0.012721 | 0.22071 | 675.4524 | 4.8509e-06 | 28.7992 | 0.01214 | 0.19152
| 165 | 0.16131 | 1017.2916 | 5.5346e-06 | 27.5879 | 0.013851 | 0.19993 | 1016.967 | 5.5339e-06 | 27.5841 | 0.01385 | 0.19996 | 1016.0609 | 5.5321e-06 | 27.5737 | 0.013851 | 0.20003 | 1014.5593 | 5.5291e-06 | 27.5564 | 0.013838 | 0.20016 | 1012.4602 | 5.5249e-06 | 27.5323 | 0.013827 | 0.20033 | 1009.7621 | 5.5195e-06 | 27.5013 | 0.013814 | 0.20056 | 1006.4648 | 5.5129e-06 | 27.4633 | 0.013797 | 0.20084 | 1002.5681 | 5.5051e-06 | 27.4185 | 0.013778 | 0.20116 | 998.0719 | 5.4961e-06 | 27.3668 | 0.013755 | 0.20154 | 992.9761 | 5.486e-06 | 27.3082 | 0.01373 | 0.20198 | 987.2798 | 5.4746e-06 | 27.2427 | 0.013701 | 0.20246 | 980.9784 | 5.462e-06 | 27.1703 | 0.01367 | 0.203 | 974.0522 | 5.4481e-06 | 27.0906 | 0.013635 | 0.2036 | 966.4219 | 5.4328e-06 | 27.0029 | 0.013597 | 0.20426 | 957.8052 | 5.4156e-06 | 26.9038 | 0.013554 | 0.20501 | 947.3223 | 5.3946e-06 | 26.7832 | 0.013501 | 0.20594 | 932.6173 | 5.3652e-06 | 26.6141 | 0.013428 | 0.20724 | 908.4223 | 5.3168e-06 | 26.3359 | 0.013306 | 0.20943 | 865.3154 | 5.2306e-06 | 25.8401 | 0.013091 | 0.21345 | 790.8041 | 5.0816e-06 | 24.9832 | 0.012718 | 0.22077 | 674.8407 | 4.8497e-06 | 28.922 | 0.012137 | 0.19071
| 166 | 0.16228 | 1017.2751 | 5.5346e-06 | 27.5877 | 0.013851 | 0.19993 | 1016.9504 | 5.5339e-06 | 27.5839 | 0.01385 | 0.19996 | 1016.0443 | 5.5321e-06 | 27.5735 | 0.013851 | 0.20003 | 1014.5427 | 5.5291e-06 | 27.5562 | 0.013838 | 0.20016 | 1012.4436 | 5.5249e-06 | 27.5321 | 0.013827 | 0.20033 | 1009.7455 | 5.5195e-06 | 27.5011 | 0.013814 | 0.20056 | 1006.4482 | 5.5129e-06 | 27.4632 | 0.013797 | 0.20084 | 1002.5515 | 5.5051e-06 | 27.4183 | 0.013778 | 0.20117 | 998.0554 | 5.4961e-06 | 27.3666 | 0.013755 | 0.20155 | 992.9596 | 5.4859e-06 | 27.308 | 0.01373 | 0.20198 | 987.2632 | 5.4745e-06 | 27.2425 | 0.013701 | 0.20246 | 980.9616 | 5.4619e-06 | 27.1701 | 0.01367 | 0.203 | 974.0343 | 5.4481e-06 | 27.0904 | 0.013635 | 0.2036 | 966.3999 | 5.4328e-06 | 27.0026 | 0.013597 | 0.20426 | 957.7705 | 5.4155e-06 | 26.9034 | 0.013553 | 0.20502 | 947.2537 | 5.3945e-06 | 26.7824 | 0.013501 | 0.20594 | 932.4728 | 5.3649e-06 | 26.6124 | 0.013427 | 0.20726 | 908.1418 | 5.3163e-06 | 26.3326 | 0.013305 | 0.20946 | 864.8541 | 5.2297e-06 | 25.8348 | 0.013088 | 0.2135 | 790.1959 | 5.0804e-06 | 24.9763 | 0.012715 | 0.22083 | 674.2315 | 4.8485e-06 | 29.0443 | 0.012134 | 0.1899
| 167 | 0.16326 | 1017.2585 | 5.5345e-06 | 27.5875 | 0.013851 | 0.19993 | 1016.9338 | 5.5339e-06 | 27.5837 | 0.01385 | 0.19996 | 1016.0277 | 5.5321e-06 | 27.5733 | 0.013851 | 0.20003 | 1014.5261 | 5.5291e-06 | 27.5561 | 0.013838 | 0.20016 | 1012.427 | 5.5249e-06 | 27.5319 | 0.013827 | 0.20034 | 1009.729 | 5.5195e-06 | 27.5009 | 0.013814 | 0.20056 | 1006.4317 | 5.5129e-06 | 27.463 | 0.013797 | 0.20084 | 1002.535 | 5.5051e-06 | 27.4182 | 0.013778 | 0.20117 | 998.0388 | 5.4961e-06 | 27.3664 | 0.013755 | 0.20155 | 992.9431 | 5.4859e-06 | 27.3078 | 0.013729 | 0.20198 | 987.2467 | 5.4745e-06 | 27.2423 | 0.013701 | 0.20247 | 980.9448 | 5.4619e-06 | 27.1699 | 0.013669 | 0.20301 | 974.0164 | 5.448e-06 | 27.0902 | 0.013635 | 0.2036 | 966.3778 | 5.4328e-06 | 27.0023 | 0.013597 | 0.20426 | 957.7356 | 5.4155e-06 | 26.903 | 0.013553 | 0.20502 | 947.1845 | 5.3944e-06 | 26.7816 | 0.0135 | 0.20595 | 932.3273 | 5.3647e-06 | 26.6108 | 0.013426 | 0.20727 | 907.8605 | 5.3157e-06 | 26.3294 | 0.013304 | 0.20949 | 864.3931 | 5.2288e-06 | 25.8295 | 0.013086 | 0.21354 | 789.5897 | 5.0792e-06 | 24.9693 | 0.012712 | 0.2209 | 673.6248 | 4.8472e-06 | 29.1661 | 0.012131 | 0.18911
| 168 | 0.16424 | 1017.2419 | 5.5345e-06 | 27.5873 | 0.013851 | 0.19993 | 1016.9173 | 5.5338e-06 | 27.5835 | 0.013849 | 0.19996 | 1016.0112 | 5.532e-06 | 27.5731 | 0.013851 | 0.20004 | 1014.5095 | 5.529e-06 | 27.5559 | 0.013837 | 0.20016 | 1012.4104 | 5.5248e-06 | 27.5317 | 0.013827 | 0.20034 | 1009.7124 | 5.5194e-06 | 27.5007 | 0.013813 | 0.20056 | 1006.4151 | 5.5128e-06 | 27.4628 | 0.013797 | 0.20084 | 1002.5184 | 5.505e-06 | 27.418 | 0.013777 | 0.20117 | 998.0223 | 5.496e-06 | 27.3663 | 0.013755 | 0.20155 | 992.9266 | 5.4859e-06 | 27.3077 | 0.013729 | 0.20198 | 987.2301 | 5.4745e-06 | 27.2421 | 0.013701 | 0.20247 | 980.928 | 5.4619e-06 | 27.1697 | 0.013669 | 0.20301 | 973.9984 | 5.448e-06 | 27.09 | 0.013635 | 0.2036 | 966.3556 | 5.4327e-06 | 27.0021 | 0.013596 | 0.20427 | 957.7003 | 5.4154e-06 | 26.9026 | 0.013553 | 0.20502 | 947.1147 | 5.3942e-06 | 26.7808 | 0.0135 | 0.20595 | 932.181 | 5.3644e-06 | 26.6091 | 0.013425 | 0.20728 | 907.5786 | 5.3152e-06 | 26.3262 | 0.013302 | 0.20951 | 863.9326 | 5.2279e-06 | 25.8242 | 0.013084 | 0.21358 | 788.9855 | 5.078e-06 | 24.9623 | 0.012709 | 0.22096 | 673.0206 | 4.846e-06 | 29.2875 | 0.012128 | 0.18833
| 169 | 0.16522 | 1017.2253 | 5.5345e-06 | 27.5871 | 0.013851 | 0.19993 | 1016.9007 | 5.5338e-06 | 27.5834 | 0.013849 | 0.19996 | 1015.9946 | 5.532e-06 | 27.5729 | 0.013851 | 0.20004 | 1014.4929 | 5.529e-06 | 27.5557 | 0.013837 | 0.20016 | 1012.3938 | 5.5248e-06 | 27.5315 | 0.013827 | 0.20034 | 1009.6958 | 5.5194e-06 | 27.5005 | 0.013813 | 0.20056 | 1006.3985 | 5.5128e-06 | 27.4626 | 0.013797 | 0.20084 | 1002.5019 | 5.505e-06 | 27.4178 | 0.013777 | 0.20117 | 998.0058 | 5.496e-06 | 27.3661 | 0.013755 | 0.20155 | 992.9101 | 5.4858e-06 | 27.3075 | 0.013729 | 0.20198 | 987.2136 | 5.4744e-06 | 27.242 | 0.013701 | 0.20247 | 980.9112 | 5.4618e-06 | 27.1695 | 0.013669 | 0.20301 | 973.9803 | 5.448e-06 | 27.0898 | 0.013635 | 0.20361 | 966.3332 | 5.4327e-06 | 27.0018 | 0.013596 | 0.20427 | 957.6647 | 5.4153e-06 | 26.9021 | 0.013553 | 0.20503 | 947.0442 | 5.3941e-06 | 26.78 | 0.0135 | 0.20596 | 932.0338 | 5.3641e-06 | 26.6074 | 0.013425 | 0.2073 | 907.296 | 5.3146e-06 | 26.3229 | 0.013301 | 0.20954 | 863.4725 | 5.2269e-06 | 25.8189 | 0.013081 | 0.21363 | 788.3832 | 5.0768e-06 | 24.9554 | 0.012706 | 0.22102 | 672.4189 | 4.8448e-06 | 29.4083 | 0.012125 | 0.18755
| 170 | 0.16619 | 1017.2088 | 5.5344e-06 | 27.5869 | 0.013851 | 0.19994 | 1016.8841 | 5.5338e-06 | 27.5832 | 0.013849 | 0.19996 | 1015.978 | 5.532e-06 | 27.5727 | 0.013851 | 0.20004 | 1014.4764 | 5.529e-06 | 27.5555 | 0.013837 | 0.20016 | 1012.3773 | 5.5248e-06 | 27.5313 | 0.013827 | 0.20034 | 1009.6792 | 5.5194e-06 | 27.5003 | 0.013813 | 0.20057 | 1006.382 | 5.5128e-06 | 27.4624 | 0.013797 | 0.20084 | 1002.4853 | 5.505e-06 | 27.4176 | 0.013777 | 0.20117 | 997.9893 | 5.496e-06 | 27.3659 | 0.013755 | 0.20155 | 992.8936 | 5.4858e-06 | 27.3073 | 0.013729 | 0.20198 | 987.197 | 5.4744e-06 | 27.2418 | 0.013701 | 0.20247 | 980.8943 | 5.4618e-06 | 27.1693 | 0.013669 | 0.20301 | 973.9622 | 5.4479e-06 | 27.0896 | 0.013634 | 0.20361 | 966.3107 | 5.4326e-06 | 27.0016 | 0.013596 | 0.20427 | 957.6288 | 5.4153e-06 | 26.9017 | 0.013553 | 0.20503 | 946.9731 | 5.3939e-06 | 26.7792 | 0.013499 | 0.20597 | 931.8857 | 5.3638e-06 | 26.6057 | 0.013424 | 0.20731 | 907.0127 | 5.314e-06 | 26.3196 | 0.013299 | 0.20956 | 863.0127 | 5.226e-06 | 25.8136 | 0.013079 | 0.21367 | 787.7829 | 5.0756e-06 | 24.9485 | 0.012703 | 0.22108 | 671.8196 | 4.8436e-06 | 29.5286 | 0.012122 | 0.18679
| 171 | 0.16717 | 1017.1922 | 5.5344e-06 | 27.5867 | 0.013851 | 0.19994 | 1016.8675 | 5.5337e-06 | 27.583 | 0.013849 | 0.19996 | 1015.9614 | 5.5319e-06 | 27.5726 | 0.013851 | 0.20004 | 1014.4598 | 5.5289e-06 | 27.5553 | 0.013837 | 0.20017 | 1012.3607 | 5.5247e-06 | 27.5311 | 0.013827 | 0.20034 | 1009.6627 | 5.5193e-06 | 27.5001 | 0.013813 | 0.20057 | 1006.3654 | 5.5127e-06 | 27.4622 | 0.013797 | 0.20084 | 1002.4688 | 5.5049e-06 | 27.4174 | 0.013777 | 0.20117 | 997.9728 | 5.4959e-06 | 27.3657 | 0.013755 | 0.20155 | 992.877 | 5.4858e-06 | 27.3071 | 0.013729 | 0.20199 | 987.1805 | 5.4744e-06 | 27.2416 | 0.013701 | 0.20247 | 980.8774 | 5.4618e-06 | 27.1691 | 0.013669 | 0.20301 | 973.9441 | 5.4479e-06 | 27.0894 | 0.013634 | 0.20361 | 966.2881 | 5.4326e-06 | 27.0013 | 0.013596 | 0.20427 | 957.5926 | 5.4152e-06 | 26.9013 | 0.013553 | 0.20503 | 946.9015 | 5.3938e-06 | 26.7784 | 0.013499 | 0.20597 | 931.7368 | 5.3635e-06 | 26.604 | 0.013423 | 0.20732 | 906.7288 | 5.3135e-06 | 26.3164 | 0.013298 | 0.20959 | 862.5534 | 5.2251e-06 | 25.8084 | 0.013077 | 0.21371 | 787.1844 | 5.0744e-06 | 24.9416 | 0.0127 | 0.22114 | 671.2227 | 4.8424e-06 | 29.6485 | 0.012119 | 0.18603
| 172 | 0.16815 | 1017.1756 | 5.5344e-06 | 27.5865 | 0.013851 | 0.19994 | 1016.8509 | 5.5337e-06 | 27.5828 | 0.013849 | 0.19997 | 1015.9448 | 5.5319e-06 | 27.5724 | 0.013851 | 0.20004 | 1014.4432 | 5.5289e-06 | 27.5551 | 0.013837 | 0.20017 | 1012.3441 | 5.5247e-06 | 27.531 | 0.013827 | 0.20034 | 1009.6461 | 5.5193e-06 | 27.4999 | 0.013813 | 0.20057 | 1006.3489 | 5.5127e-06 | 27.462 | 0.013797 | 0.20085 | 1002.4523 | 5.5049e-06 | 27.4172 | 0.013777 | 0.20117 | 997.9562 | 5.4959e-06 | 27.3655 | 0.013755 | 0.20155 | 992.8605 | 5.4857e-06 | 27.3069 | 0.013729 | 0.20199 | 987.1639 | 5.4743e-06 | 27.2414 | 0.013701 | 0.20247 | 980.8606 | 5.4617e-06 | 27.1689 | 0.013669 | 0.20301 | 973.9259 | 5.4479e-06 | 27.0891 | 0.013634 | 0.20361 | 966.2654 | 5.4325e-06 | 27.0011 | 0.013596 | 0.20427 | 957.556 | 5.4151e-06 | 26.9009 | 0.013552 | 0.20504 | 946.8291 | 5.3937e-06 | 26.7775 | 0.013499 | 0.20598 | 931.587 | 5.3632e-06 | 26.6023 | 0.013422 | 0.20734 | 906.4442 | 5.3129e-06 | 26.3131 | 0.013297 | 0.20962 | 862.0945 | 5.2242e-06 | 25.8031 | 0.013075 | 0.21376 | 786.5878 | 5.0732e-06 | 24.9348 | 0.012697 | 0.2212 | 670.6283 | 4.8413e-06 | 29.7678 | 0.012116 | 0.18529
| 173 | 0.16913 | 1017.159 | 5.5343e-06 | 27.5863 | 0.013851 | 0.19994 | 1016.8344 | 5.5337e-06 | 27.5826 | 0.013849 | 0.19997 | 1015.9282 | 5.5319e-06 | 27.5722 | 0.013851 | 0.20004 | 1014.4266 | 5.5289e-06 | 27.5549 | 0.013837 | 0.20017 | 1012.3275 | 5.5247e-06 | 27.5308 | 0.013827 | 0.20034 | 1009.6295 | 5.5193e-06 | 27.4997 | 0.013813 | 0.20057 | 1006.3323 | 5.5127e-06 | 27.4618 | 0.013797 | 0.20085 | 1002.4357 | 5.5049e-06 | 27.417 | 0.013777 | 0.20118 | 997.9397 | 5.4959e-06 | 27.3653 | 0.013755 | 0.20156 | 992.844 | 5.4857e-06 | 27.3067 | 0.013729 | 0.20199 | 987.1473 | 5.4743e-06 | 27.2412 | 0.0137 | 0.20247 | 980.8437 | 5.4617e-06 | 27.1687 | 0.013669 | 0.20301 | 973.9077 | 5.4478e-06 | 27.0889 | 0.013634 | 0.20361 | 966.2425 | 5.4325e-06 | 27.0008 | 0.013596 | 0.20428 | 957.5192 | 5.415e-06 | 26.9005 | 0.013552 | 0.20504 | 946.7562 | 5.3935e-06 | 26.7767 | 0.013498 | 0.20599 | 931.4363 | 5.3629e-06 | 26.6005 | 0.013422 | 0.20735 | 906.159 | 5.3123e-06 | 26.3098 | 0.013295 | 0.20964 | 861.636 | 5.2233e-06 | 25.7978 | 0.013072 | 0.2138 | 785.9932 | 5.072e-06 | 24.9279 | 0.012694 | 0.22126 | 670.0362 | 4.8401e-06 | 29.8867 | 0.012113 | 0.18455
| 174 | 0.1701 | 1017.1425 | 5.5343e-06 | 27.5861 | 0.013851 | 0.19994 | 1016.8178 | 5.5336e-06 | 27.5824 | 0.013849 | 0.19997 | 1015.9117 | 5.5318e-06 | 27.572 | 0.013851 | 0.20004 | 1014.41 | 5.5288e-06 | 27.5547 | 0.013837 | 0.20017 | 1012.3109 | 5.5246e-06 | 27.5306 | 0.013826 | 0.20035 | 1009.6129 | 5.5192e-06 | 27.4995 | 0.013813 | 0.20057 | 1006.3157 | 5.5126e-06 | 27.4616 | 0.013796 | 0.20085 | 1002.4192 | 5.5048e-06 | 27.4168 | 0.013777 | 0.20118 | 997.9232 | 5.4958e-06 | 27.3651 | 0.013754 | 0.20156 | 992.8275 | 5.4857e-06 | 27.3065 | 0.013729 | 0.20199 | 987.1308 | 5.4743e-06 | 27.241 | 0.0137 | 0.20248 | 980.8268 | 5.4617e-06 | 27.1685 | 0.013669 | 0.20302 | 973.8894 | 5.4478e-06 | 27.0887 | 0.013634 | 0.20361 | 966.2195 | 5.4324e-06 | 27.0005 | 0.013596 | 0.20428 | 957.482 | 5.415e-06 | 26.9 | 0.013552 | 0.20504 | 946.6827 | 5.3934e-06 | 26.7759 | 0.013498 | 0.20599 | 931.2848 | 5.3626e-06 | 26.5988 | 0.013421 | 0.20736 | 905.8732 | 5.3117e-06 | 26.3065 | 0.013294 | 0.20967 | 861.1779 | 5.2224e-06 | 25.7925 | 0.01307 | 0.21385 | 785.4004 | 5.0708e-06 | 24.9211 | 0.012691 | 0.22132 | 669.4464 | 4.8389e-06 | 30.0052 | 0.01211 | 0.18382
| 175 | 0.17108 | 1017.1259 | 5.5343e-06 | 27.5859 | 0.013851 | 0.19994 | 1016.8012 | 5.5336e-06 | 27.5822 | 0.013849 | 0.19997 | 1015.8951 | 5.5318e-06 | 27.5718 | 0.013851 | 0.20005 | 1014.3934 | 5.5288e-06 | 27.5545 | 0.013837 | 0.20017 | 1012.2943 | 5.5246e-06 | 27.5304 | 0.013826 | 0.20035 | 1009.5964 | 5.5192e-06 | 27.4994 | 0.013813 | 0.20057 | 1006.2992 | 5.5126e-06 | 27.4614 | 0.013796 | 0.20085 | 1002.4026 | 5.5048e-06 | 27.4166 | 0.013777 | 0.20118 | 997.9067 | 5.4958e-06 | 27.3649 | 0.013754 | 0.20156 | 992.811 | 5.4856e-06 | 27.3063 | 0.013729 | 0.20199 | 987.1142 | 5.4742e-06 | 27.2408 | 0.0137 | 0.20248 | 980.8098 | 5.4616e-06 | 27.1683 | 0.013669 | 0.20302 | 973.871 | 5.4477e-06 | 27.0885 | 0.013634 | 0.20361 | 966.1963 | 5.4324e-06 | 27.0003 | 0.013596 | 0.20428 | 957.4444 | 5.4149e-06 | 26.8996 | 0.013552 | 0.20504 | 946.6085 | 5.3932e-06 | 26.775 | 0.013498 | 0.206 | 931.1324 | 5.3623e-06 | 26.597 | 0.01342 | 0.20738 | 905.5867 | 5.3112e-06 | 26.3032 | 0.013292 | 0.20969 | 860.7203 | 5.2214e-06 | 25.7873 | 0.013068 | 0.21389 | 784.8094 | 5.0696e-06 | 24.9143 | 0.012688 | 0.22138 | 668.859 | 4.8377e-06 | 30.1231 | 0.012107 | 0.1831
| 176 | 0.17206 | 1017.1093 | 5.5342e-06 | 27.5858 | 0.01385 | 0.19994 | 1016.7846 | 5.5336e-06 | 27.582 | 0.013849 | 0.19997 | 1015.8785 | 5.5318e-06 | 27.5716 | 0.01385 | 0.20005 | 1014.3768 | 5.5288e-06 | 27.5543 | 0.013837 | 0.20017 | 1012.2778 | 5.5246e-06 | 27.5302 | 0.013826 | 0.20035 | 1009.5798 | 5.5192e-06 | 27.4992 | 0.013813 | 0.20057 | 1006.2826 | 5.5126e-06 | 27.4613 | 0.013796 | 0.20085 | 1002.3861 | 5.5048e-06 | 27.4164 | 0.013777 | 0.20118 | 997.8902 | 5.4958e-06 | 27.3647 | 0.013754 | 0.20156 | 992.7945 | 5.4856e-06 | 27.3061 | 0.013729 | 0.20199 | 987.0976 | 5.4742e-06 | 27.2406 | 0.0137 | 0.20248 | 980.7929 | 5.4616e-06 | 27.1681 | 0.013669 | 0.20302 | 973.8527 | 5.4477e-06 | 27.0883 | 0.013634 | 0.20362 | 966.173 | 5.4323e-06 | 27 | 0.013595 | 0.20428 | 957.4066 | 5.4148e-06 | 26.8992 | 0.013552 | 0.20505 | 946.5338 | 5.3931e-06 | 26.7741 | 0.013497 | 0.20601 | 930.9792 | 5.362e-06 | 26.5953 | 0.013419 | 0.20739 | 905.2996 | 5.3106e-06 | 26.2999 | 0.013291 | 0.20972 | 860.2631 | 5.2205e-06 | 25.782 | 0.013065 | 0.21393 | 784.2203 | 5.0684e-06 | 24.9075 | 0.012685 | 0.22144 | 668.2739 | 4.8365e-06 | 30.2406 | 0.012104 | 0.18239
| 177 | 0.17304 | 1017.0927 | 5.5342e-06 | 27.5856 | 0.01385 | 0.19995 | 1016.7681 | 5.5335e-06 | 27.5818 | 0.013849 | 0.19997 | 1015.8619 | 5.5317e-06 | 27.5714 | 0.01385 | 0.20005 | 1014.3602 | 5.5287e-06 | 27.5541 | 0.013837 | 0.20017 | 1012.2612 | 5.5245e-06 | 27.53 | 0.013826 | 0.20035 | 1009.5632 | 5.5191e-06 | 27.499 | 0.013813 | 0.20058 | 1006.2661 | 5.5125e-06 | 27.4611 | 0.013796 | 0.20085 | 1002.3696 | 5.5047e-06 | 27.4162 | 0.013777 | 0.20118 | 997.8736 | 5.4957e-06 | 27.3645 | 0.013754 | 0.20156 | 992.778 | 5.4856e-06 | 27.3059 | 0.013729 | 0.20199 | 987.081 | 5.4742e-06 | 27.2404 | 0.0137 | 0.20248 | 980.7759 | 5.4616e-06 | 27.1679 | 0.013669 | 0.20302 | 973.8342 | 5.4477e-06 | 27.0881 | 0.013634 | 0.20362 | 966.1496 | 5.4323e-06 | 26.9997 | 0.013595 | 0.20428 | 957.3684 | 5.4147e-06 | 26.8987 | 0.013551 | 0.20505 | 946.4584 | 5.3929e-06 | 26.7733 | 0.013497 | 0.20601 | 930.8251 | 5.3617e-06 | 26.5935 | 0.013419 | 0.20741 | 905.012 | 5.31e-06 | 26.2966 | 0.013289 | 0.20975 | 859.8063 | 5.2196e-06 | 25.7768 | 0.013063 | 0.21398 | 783.633 | 5.0673e-06 | 24.9008 | 0.012682 | 0.2215 | 667.691 | 4.8354e-06 | 30.3576 | 0.012101 | 0.18169
| 178 | 0.17402 | 1017.0762 | 5.5342e-06 | 27.5854 | 0.01385 | 0.19995 | 1016.7515 | 5.5335e-06 | 27.5816 | 0.013849 | 0.19997 | 1015.8453 | 5.5317e-06 | 27.5712 | 0.01385 | 0.20005 | 1014.3437 | 5.5287e-06 | 27.554 | 0.013837 | 0.20018 | 1012.2446 | 5.5245e-06 | 27.5298 | 0.013826 | 0.20035 | 1009.5466 | 5.5191e-06 | 27.4988 | 0.013813 | 0.20058 | 1006.2495 | 5.5125e-06 | 27.4609 | 0.013796 | 0.20085 | 1002.353 | 5.5047e-06 | 27.4161 | 0.013777 | 0.20118 | 997.8571 | 5.4957e-06 | 27.3644 | 0.013754 | 0.20156 | 992.7614 | 5.4855e-06 | 27.3058 | 0.013729 | 0.20199 | 987.0644 | 5.4741e-06 | 27.2402 | 0.0137 | 0.20248 | 980.759 | 5.4615e-06 | 27.1677 | 0.013669 | 0.20302 | 973.8157 | 5.4476e-06 | 27.0879 | 0.013634 | 0.20362 | 966.126 | 5.4323e-06 | 26.9994 | 0.013595 | 0.20429 | 957.3299 | 5.4147e-06 | 26.8983 | 0.013551 | 0.20505 | 946.3824 | 5.3928e-06 | 26.7724 | 0.013496 | 0.20602 | 930.6703 | 5.3613e-06 | 26.5917 | 0.013418 | 0.20742 | 904.7238 | 5.3094e-06 | 26.2933 | 0.013288 | 0.20977 | 859.35 | 5.2187e-06 | 25.7715 | 0.013061 | 0.21402 | 783.0476 | 5.0661e-06 | 24.894 | 0.012679 | 0.22156 | 667.1105 | 4.8342e-06 | 30.4742 | 0.012099 | 0.18099
| 179 | 0.17499 | 1017.0596 | 5.5341e-06 | 27.5852 | 0.01385 | 0.19995 | 1016.7349 | 5.5335e-06 | 27.5815 | 0.013849 | 0.19998 | 1015.8287 | 5.5317e-06 | 27.571 | 0.01385 | 0.20005 | 1014.3271 | 5.5287e-06 | 27.5538 | 0.013837 | 0.20018 | 1012.228 | 5.5245e-06 | 27.5296 | 0.013826 | 0.20035 | 1009.5301 | 5.5191e-06 | 27.4986 | 0.013813 | 0.20058 | 1006.2329 | 5.5125e-06 | 27.4607 | 0.013796 | 0.20086 | 1002.3365 | 5.5047e-06 | 27.4159 | 0.013777 | 0.20118 | 997.8406 | 5.4957e-06 | 27.3642 | 0.013754 | 0.20156 | 992.7449 | 5.4855e-06 | 27.3056 | 0.013729 | 0.202 | 987.0479 | 5.4741e-06 | 27.2401 | 0.0137 | 0.20248 | 980.742 | 5.4615e-06 | 27.1675 | 0.013668 | 0.20302 | 973.7972 | 5.4476e-06 | 27.0877 | 0.013634 | 0.20362 | 966.1023 | 5.4322e-06 | 26.9992 | 0.013595 | 0.20429 | 957.2911 | 5.4146e-06 | 26.8978 | 0.013551 | 0.20506 | 946.3058 | 5.3926e-06 | 26.7715 | 0.013496 | 0.20603 | 930.5146 | 5.361e-06 | 26.5899 | 0.013417 | 0.20743 | 904.435 | 5.3089e-06 | 26.29 | 0.013286 | 0.2098 | 858.8942 | 5.2178e-06 | 25.7663 | 0.013059 | 0.21406 | 782.464 | 5.0649e-06 | 24.8873 | 0.012676 | 0.22162 | 666.5321 | 4.8331e-06 | 30.5903 | 0.012096 | 0.18031
| 180 | 0.17597 | 1017.043 | 5.5341e-06 | 27.585 | 0.01385 | 0.19995 | 1016.7183 | 5.5334e-06 | 27.5813 | 0.013848 | 0.19998 | 1015.8122 | 5.5316e-06 | 27.5708 | 0.01385 | 0.20005 | 1014.3105 | 5.5286e-06 | 27.5536 | 0.013836 | 0.20018 | 1012.2114 | 5.5244e-06 | 27.5294 | 0.013826 | 0.20035 | 1009.5135 | 5.519e-06 | 27.4984 | 0.013812 | 0.20058 | 1006.2164 | 5.5124e-06 | 27.4605 | 0.013796 | 0.20086 | 1002.3199 | 5.5046e-06 | 27.4157 | 0.013776 | 0.20119 | 997.8241 | 5.4956e-06 | 27.364 | 0.013754 | 0.20157 | 992.7284 | 5.4855e-06 | 27.3054 | 0.013728 | 0.202 | 987.0313 | 5.4741e-06 | 27.2399 | 0.0137 | 0.20248 | 980.725 | 5.4614e-06 | 27.1673 | 0.013668 | 0.20302 | 973.7786 | 5.4476e-06 | 27.0875 | 0.013634 | 0.20362 | 966.0784 | 5.4322e-06 | 26.9989 | 0.013595 | 0.20429 | 957.2519 | 5.4145e-06 | 26.8974 | 0.013551 | 0.20506 | 946.2286 | 5.3925e-06 | 26.7706 | 0.013496 | 0.20603 | 930.358 | 5.3607e-06 | 26.5881 | 0.013416 | 0.20745 | 904.1456 | 5.3083e-06 | 26.2867 | 0.013285 | 0.20983 | 858.4388 | 5.2169e-06 | 25.761 | 0.013056 | 0.21411 | 781.8821 | 5.0638e-06 | 24.8806 | 0.012673 | 0.22168 | 665.956 | 4.8319e-06 | 30.706 | 0.012093 | 0.17963
| 181 | 0.17695 | 1017.0264 | 5.5341e-06 | 27.5848 | 0.01385 | 0.19995 | 1016.7018 | 5.5334e-06 | 27.5811 | 0.013848 | 0.19998 | 1015.7956 | 5.5316e-06 | 27.5706 | 0.01385 | 0.20005 | 1014.2939 | 5.5286e-06 | 27.5534 | 0.013836 | 0.20018 | 1012.1948 | 5.5244e-06 | 27.5292 | 0.013826 | 0.20036 | 1009.4969 | 5.519e-06 | 27.4982 | 0.013812 | 0.20058 | 1006.1998 | 5.5124e-06 | 27.4603 | 0.013796 | 0.20086 | 1002.3034 | 5.5046e-06 | 27.4155 | 0.013776 | 0.20119 | 997.8075 | 5.4956e-06 | 27.3638 | 0.013754 | 0.20157 | 992.7119 | 5.4854e-06 | 27.3052 | 0.013728 | 0.202 | 987.0147 | 5.474e-06 | 27.2397 | 0.0137 | 0.20249 | 980.708 | 5.4614e-06 | 27.1671 | 0.013668 | 0.20303 | 973.76 | 5.4475e-06 | 27.0872 | 0.013633 | 0.20362 | 966.0544 | 5.4321e-06 | 26.9986 | 0.013595 | 0.20429 | 957.2124 | 5.4144e-06 | 26.8969 | 0.013551 | 0.20507 | 946.1507 | 5.3923e-06 | 26.7697 | 0.013495 | 0.20604 | 930.2007 | 5.3604e-06 | 26.5863 | 0.013415 | 0.20746 | 903.8557 | 5.3077e-06 | 26.2833 | 0.013284 | 0.20985 | 857.9839 | 5.216e-06 | 25.7558 | 0.013054 | 0.21415 | 781.3021 | 5.0626e-06 | 24.874 | 0.01267 | 0.22174 | 665.3821 | 4.8308e-06 | 30.8213 | 0.01209 | 0.17896
| 182 | 0.17793 | 1017.0099 | 5.534e-06 | 27.5846 | 0.01385 | 0.19995 | 1016.6852 | 5.5334e-06 | 27.5809 | 0.013848 | 0.19998 | 1015.779 | 5.5316e-06 | 27.5705 | 0.01385 | 0.20006 | 1014.2773 | 5.5286e-06 | 27.5532 | 0.013836 | 0.20018 | 1012.1783 | 5.5244e-06 | 27.529 | 0.013826 | 0.20036 | 1009.4804 | 5.519e-06 | 27.498 | 0.013812 | 0.20058 | 1006.1833 | 5.5124e-06 | 27.4601 | 0.013796 | 0.20086 | 1002.2869 | 5.5046e-06 | 27.4153 | 0.013776 | 0.20119 | 997.791 | 5.4956e-06 | 27.3636 | 0.013754 | 0.20157 | 992.6954 | 5.4854e-06 | 27.305 | 0.013728 | 0.202 | 986.998 | 5.474e-06 | 27.2395 | 0.0137 | 0.20249 | 980.6909 | 5.4614e-06 | 27.1669 | 0.013668 | 0.20303 | 973.7413 | 5.4475e-06 | 27.087 | 0.013633 | 0.20363 | 966.0302 | 5.4321e-06 | 26.9983 | 0.013595 | 0.20429 | 957.1726 | 5.4143e-06 | 26.8965 | 0.01355 | 0.20507 | 946.0723 | 5.3921e-06 | 26.7688 | 0.013495 | 0.20605 | 930.0426 | 5.3601e-06 | 26.5845 | 0.013415 | 0.20748 | 903.5653 | 5.3071e-06 | 26.28 | 0.013282 | 0.20988 | 857.5295 | 5.2151e-06 | 25.7506 | 0.013052 | 0.21419 | 780.7238 | 5.0614e-06 | 24.8673 | 0.012667 | 0.2218 | 664.8104 | 4.8296e-06 | 30.9361 | 0.012087 | 0.17829
| 183 | 0.1789 | 1016.9933 | 5.534e-06 | 27.5844 | 0.01385 | 0.19995 | 1016.6686 | 5.5333e-06 | 27.5807 | 0.013848 | 0.19998 | 1015.7624 | 5.5315e-06 | 27.5703 | 0.01385 | 0.20006 | 1014.2607 | 5.5285e-06 | 27.553 | 0.013836 | 0.20018 | 1012.1617 | 5.5243e-06 | 27.5289 | 0.013826 | 0.20036 | 1009.4638 | 5.5189e-06 | 27.4978 | 0.013812 | 0.20058 | 1006.1667 | 5.5123e-06 | 27.4599 | 0.013796 | 0.20086 | 1002.2703 | 5.5045e-06 | 27.4151 | 0.013776 | 0.20119 | 997.7745 | 5.4955e-06 | 27.3634 | 0.013754 | 0.20157 | 992.6788 | 5.4854e-06 | 27.3048 | 0.013728 | 0.202 | 986.9814 | 5.474e-06 | 27.2393 | 0.0137 | 0.20249 | 980.6739 | 5.4613e-06 | 27.1667 | 0.013668 | 0.20303 | 973.7225 | 5.4474e-06 | 27.0868 | 0.013633 | 0.20363 | 966.0059 | 5.432e-06 | 26.9981 | 0.013595 | 0.2043 | 957.1324 | 5.4143e-06 | 26.896 | 0.01355 | 0.20507 | 945.9932 | 5.392e-06 | 26.7679 | 0.013494 | 0.20605 | 929.8837 | 5.3598e-06 | 26.5827 | 0.013414 | 0.20749 | 903.2743 | 5.3065e-06 | 26.2767 | 0.013281 | 0.20991 | 857.0755 | 5.2142e-06 | 25.7454 | 0.013049 | 0.21424 | 780.1473 | 5.0603e-06 | 24.8607 | 0.012664 | 0.22186 | 664.2408 | 4.8285e-06 | 31.0504 | 0.012084 | 0.17763
| 184 | 0.17988 | 1016.9767 | 5.534e-06 | 27.5842 | 0.01385 | 0.19996 | 1016.652 | 5.5333e-06 | 27.5805 | 0.013848 | 0.19998 | 1015.7458 | 5.5315e-06 | 27.5701 | 0.01385 | 0.20006 | 1014.2441 | 5.5285e-06 | 27.5528 | 0.013836 | 0.20018 | 1012.1451 | 5.5243e-06 | 27.5287 | 0.013826 | 0.20036 | 1009.4472 | 5.5189e-06 | 27.4976 | 0.013812 | 0.20059 | 1006.1502 | 5.5123e-06 | 27.4597 | 0.013796 | 0.20086 | 1002.2538 | 5.5045e-06 | 27.4149 | 0.013776 | 0.20119 | 997.758 | 5.4955e-06 | 27.3632 | 0.013754 | 0.20157 | 992.6623 | 5.4853e-06 | 27.3046 | 0.013728 | 0.202 | 986.9648 | 5.4739e-06 | 27.2391 | 0.0137 | 0.20249 | 980.6568 | 5.4613e-06 | 27.1666 | 0.013668 | 0.20303 | 973.7037 | 5.4474e-06 | 27.0866 | 0.013633 | 0.20363 | 965.9814 | 5.432e-06 | 26.9978 | 0.013595 | 0.2043 | 957.0919 | 5.4142e-06 | 26.8956 | 0.01355 | 0.20508 | 945.9136 | 5.3918e-06 | 26.767 | 0.013494 | 0.20606 | 929.724 | 5.3594e-06 | 26.5808 | 0.013413 | 0.2075 | 902.9828 | 5.306e-06 | 26.2733 | 0.013279 | 0.20993 | 856.622 | 5.2132e-06 | 25.7402 | 0.013047 | 0.21428 | 779.5725 | 5.0591e-06 | 24.8541 | 0.012661 | 0.22192 | 663.6734 | 4.8273e-06 | 31.1644 | 0.012081 | 0.17698
| 185 | 0.18086 | 1016.9601 | 5.5339e-06 | 27.584 | 0.01385 | 0.19996 | 1016.6354 | 5.5333e-06 | 27.5803 | 0.013848 | 0.19998 | 1015.7292 | 5.5315e-06 | 27.5699 | 0.01385 | 0.20006 | 1014.2276 | 5.5285e-06 | 27.5526 | 0.013836 | 0.20019 | 1012.1285 | 5.5243e-06 | 27.5285 | 0.013826 | 0.20036 | 1009.4306 | 5.5189e-06 | 27.4975 | 0.013812 | 0.20059 | 1006.1336 | 5.5123e-06 | 27.4595 | 0.013796 | 0.20086 | 1002.2372 | 5.5045e-06 | 27.4147 | 0.013776 | 0.20119 | 997.7415 | 5.4955e-06 | 27.363 | 0.013754 | 0.20157 | 992.6458 | 5.4853e-06 | 27.3044 | 0.013728 | 0.202 | 986.9482 | 5.4739e-06 | 27.2389 | 0.013699 | 0.20249 | 980.6397 | 5.4613e-06 | 27.1664 | 0.013668 | 0.20303 | 973.6848 | 5.4474e-06 | 27.0864 | 0.013633 | 0.20363 | 965.9568 | 5.4319e-06 | 26.9975 | 0.013594 | 0.2043 | 957.051 | 5.4141e-06 | 26.8951 | 0.01355 | 0.20508 | 945.8333 | 5.3917e-06 | 26.7661 | 0.013494 | 0.20607 | 929.5635 | 5.3591e-06 | 26.579 | 0.013412 | 0.20752 | 902.6908 | 5.3054e-06 | 26.2699 | 0.013278 | 0.20996 | 856.169 | 5.2123e-06 | 25.7349 | 0.013045 | 0.21432 | 778.9995 | 5.058e-06 | 24.8475 | 0.012659 | 0.22198 | 663.1081 | 4.8262e-06 | 31.2779 | 0.012079 | 0.17634
| 186 | 0.18184 | 1016.9435 | 5.5339e-06 | 27.5839 | 0.01385 | 0.19996 | 1016.6189 | 5.5332e-06 | 27.5801 | 0.013848 | 0.19999 | 1015.7127 | 5.5314e-06 | 27.5697 | 0.01385 | 0.20006 | 1014.211 | 5.5284e-06 | 27.5524 | 0.013836 | 0.20019 | 1012.1119 | 5.5242e-06 | 27.5283 | 0.013825 | 0.20036 | 1009.4141 | 5.5188e-06 | 27.4973 | 0.013812 | 0.20059 | 1006.117 | 5.5122e-06 | 27.4593 | 0.013795 | 0.20087 | 1002.2207 | 5.5044e-06 | 27.4145 | 0.013776 | 0.20119 | 997.7249 | 5.4954e-06 | 27.3628 | 0.013753 | 0.20157 | 992.6293 | 5.4853e-06 | 27.3042 | 0.013728 | 0.20201 | 986.9316 | 5.4739e-06 | 27.2387 | 0.013699 | 0.20249 | 980.6226 | 5.4612e-06 | 27.1662 | 0.013668 | 0.20303 | 973.6659 | 5.4473e-06 | 27.0862 | 0.013633 | 0.20363 | 965.932 | 5.4319e-06 | 26.9972 | 0.013594 | 0.2043 | 957.0098 | 5.414e-06 | 26.8946 | 0.01355 | 0.20508 | 945.7525 | 5.3915e-06 | 26.7652 | 0.013493 | 0.20607 | 929.4023 | 5.3588e-06 | 26.5771 | 0.013411 | 0.20753 | 902.3984 | 5.3048e-06 | 26.2666 | 0.013276 | 0.20999 | 855.7165 | 5.2114e-06 | 25.7297 | 0.013043 | 0.21437 | 778.4282 | 5.0569e-06 | 24.8409 | 0.012656 | 0.22204 | 662.5449 | 4.8251e-06 | 31.391 | 0.012076 | 0.17571
| 187 | 0.18281 | 1016.927 | 5.5339e-06 | 27.5837 | 0.01385 | 0.19996 | 1016.6023 | 5.5332e-06 | 27.5799 | 0.013848 | 0.19999 | 1015.6961 | 5.5314e-06 | 27.5695 | 0.01385 | 0.20006 | 1014.1944 | 5.5284e-06 | 27.5522 | 0.013836 | 0.20019 | 1012.0953 | 5.5242e-06 | 27.5281 | 0.013825 | 0.20036 | 1009.3975 | 5.5188e-06 | 27.4971 | 0.013812 | 0.20059 | 1006.1005 | 5.5122e-06 | 27.4592 | 0.013795 | 0.20087 | 1002.2042 | 5.5044e-06 | 27.4143 | 0.013776 | 0.20119 | 997.7084 | 5.4954e-06 | 27.3626 | 0.013753 | 0.20157 | 992.6127 | 5.4852e-06 | 27.304 | 0.013728 | 0.20201 | 986.9149 | 5.4738e-06 | 27.2385 | 0.013699 | 0.20249 | 980.6054 | 5.4612e-06 | 27.166 | 0.013668 | 0.20303 | 973.6469 | 5.4473e-06 | 27.0859 | 0.013633 | 0.20363 | 965.9071 | 5.4318e-06 | 26.9969 | 0.013594 | 0.20431 | 956.9683 | 5.4139e-06 | 26.8941 | 0.013549 | 0.20509 | 945.671 | 5.3913e-06 | 26.7642 | 0.013493 | 0.20608 | 929.2402 | 5.3585e-06 | 26.5753 | 0.013411 | 0.20755 | 902.1054 | 5.3042e-06 | 26.2632 | 0.013275 | 0.21001 | 855.2645 | 5.2105e-06 | 25.7245 | 0.01304 | 0.21441 | 777.8586 | 5.0557e-06 | 24.8344 | 0.012653 | 0.2221 | 661.9838 | 4.824e-06 | 31.5037 | 0.012073 | 0.17508
| 188 | 0.18379 | 1016.9104 | 5.5338e-06 | 27.5835 | 0.013849 | 0.19996 | 1016.5857 | 5.5332e-06 | 27.5797 | 0.013848 | 0.19999 | 1015.6795 | 5.5314e-06 | 27.5693 | 0.013849 | 0.20006 | 1014.1778 | 5.5284e-06 | 27.552 | 0.013836 | 0.20019 | 1012.0788 | 5.5242e-06 | 27.5279 | 0.013825 | 0.20036 | 1009.3809 | 5.5188e-06 | 27.4969 | 0.013812 | 0.20059 | 1006.0839 | 5.5122e-06 | 27.459 | 0.013795 | 0.20087 | 1002.1876 | 5.5044e-06 | 27.4142 | 0.013776 | 0.2012 | 997.6919 | 5.4954e-06 | 27.3625 | 0.013753 | 0.20158 | 992.5962 | 5.4852e-06 | 27.3039 | 0.013728 | 0.20201 | 986.8983 | 5.4738e-06 | 27.2383 | 0.013699 | 0.20249 | 980.5883 | 5.4612e-06 | 27.1658 | 0.013668 | 0.20304 | 973.6279 | 5.4473e-06 | 27.0857 | 0.013633 | 0.20364 | 965.882 | 5.4318e-06 | 26.9966 | 0.013594 | 0.20431 | 956.9264 | 5.4139e-06 | 26.8937 | 0.013549 | 0.20509 | 945.5889 | 5.3912e-06 | 26.7633 | 0.013492 | 0.20609 | 929.0774 | 5.3582e-06 | 26.5734 | 0.01341 | 0.20756 | 901.812 | 5.3036e-06 | 26.2598 | 0.013273 | 0.21004 | 854.813 | 5.2096e-06 | 25.7193 | 0.013038 | 0.21445 | 777.2907 | 5.0546e-06 | 24.8278 | 0.01265 | 0.22215 | 661.4247 | 4.8228e-06 | 31.6159 | 0.01207 | 0.17446
| 189 | 0.18477 | 1016.8938 | 5.5338e-06 | 27.5833 | 0.013849 | 0.19996 | 1016.5691 | 5.5331e-06 | 27.5795 | 0.013848 | 0.19999 | 1015.6629 | 5.5313e-06 | 27.5691 | 0.013849 | 0.20007 | 1014.1612 | 5.5283e-06 | 27.5519 | 0.013836 | 0.20019 | 1012.0622 | 5.5241e-06 | 27.5277 | 0.013825 | 0.20037 | 1009.3643 | 5.5187e-06 | 27.4967 | 0.013812 | 0.20059 | 1006.0674 | 5.5121e-06 | 27.4588 | 0.013795 | 0.20087 | 1002.1711 | 5.5043e-06 | 27.414 | 0.013776 | 0.2012 | 997.6754 | 5.4954e-06 | 27.3623 | 0.013753 | 0.20158 | 992.5797 | 5.4852e-06 | 27.3037 | 0.013728 | 0.20201 | 986.8817 | 5.4738e-06 | 27.2381 | 0.013699 | 0.2025 | 980.5711 | 5.4611e-06 | 27.1656 | 0.013668 | 0.20304 | 973.6088 | 5.4472e-06 | 27.0855 | 0.013633 | 0.20364 | 965.8567 | 5.4317e-06 | 26.9964 | 0.013594 | 0.20431 | 956.8842 | 5.4138e-06 | 26.8932 | 0.013549 | 0.20509 | 945.5062 | 5.391e-06 | 26.7623 | 0.013492 | 0.2061 | 928.9139 | 5.3578e-06 | 26.5715 | 0.013409 | 0.20758 | 901.5181 | 5.303e-06 | 26.2565 | 0.013272 | 0.21007 | 854.362 | 5.2087e-06 | 25.7142 | 0.013036 | 0.2145 | 776.7246 | 5.0534e-06 | 24.8213 | 0.012647 | 0.22221 | 660.8677 | 4.8217e-06 | 31.7278 | 0.012067 | 0.17384
| 190 | 0.18575 | 1016.8772 | 5.5338e-06 | 27.5831 | 0.013849 | 0.19996 | 1016.5526 | 5.5331e-06 | 27.5794 | 0.013848 | 0.19999 | 1015.6463 | 5.5313e-06 | 27.5689 | 0.013849 | 0.20007 | 1014.1446 | 5.5283e-06 | 27.5517 | 0.013836 | 0.20019 | 1012.0456 | 5.5241e-06 | 27.5275 | 0.013825 | 0.20037 | 1009.3478 | 5.5187e-06 | 27.4965 | 0.013812 | 0.20059 | 1006.0508 | 5.5121e-06 | 27.4586 | 0.013795 | 0.20087 | 1002.1545 | 5.5043e-06 | 27.4138 | 0.013776 | 0.2012 | 997.6588 | 5.4953e-06 | 27.3621 | 0.013753 | 0.20158 | 992.5632 | 5.4851e-06 | 27.3035 | 0.013728 | 0.20201 | 986.865 | 5.4737e-06 | 27.2379 | 0.013699 | 0.2025 | 980.5539 | 5.4611e-06 | 27.1654 | 0.013667 | 0.20304 | 973.5896 | 5.4472e-06 | 27.0853 | 0.013633 | 0.20364 | 965.8313 | 5.4317e-06 | 26.9961 | 0.013594 | 0.20431 | 956.8416 | 5.4137e-06 | 26.8927 | 0.013549 | 0.2051 | 945.4229 | 5.3908e-06 | 26.7614 | 0.013492 | 0.2061 | 928.7496 | 5.3575e-06 | 26.5696 | 0.013408 | 0.20759 | 901.2237 | 5.3024e-06 | 26.2531 | 0.01327 | 0.21009 | 853.9115 | 5.2078e-06 | 25.709 | 0.013034 | 0.21454 | 776.1601 | 5.0523e-06 | 24.8148 | 0.012644 | 0.22227 | 660.3128 | 4.8206e-06 | 31.8392 | 0.012065 | 0.17323
| 191 | 0.18672 | 1016.8607 | 5.5337e-06 | 27.5829 | 0.013849 | 0.19997 | 1016.536 | 5.5331e-06 | 27.5792 | 0.013848 | 0.19999 | 1015.6297 | 5.5313e-06 | 27.5687 | 0.013849 | 0.20007 | 1014.1281 | 5.5283e-06 | 27.5515 | 0.013836 | 0.20019 | 1012.029 | 5.5241e-06 | 27.5273 | 0.013825 | 0.20037 | 1009.3312 | 5.5187e-06 | 27.4963 | 0.013812 | 0.2006 | 1006.0343 | 5.5121e-06 | 27.4584 | 0.013795 | 0.20087 | 1002.138 | 5.5043e-06 | 27.4136 | 0.013776 | 0.2012 | 997.6423 | 5.4953e-06 | 27.3619 | 0.013753 | 0.20158 | 992.5466 | 5.4851e-06 | 27.3033 | 0.013728 | 0.20201 | 986.8483 | 5.4737e-06 | 27.2378 | 0.013699 | 0.2025 | 980.5367 | 5.4611e-06 | 27.1652 | 0.013667 | 0.20304 | 973.5703 | 5.4471e-06 | 27.0851 | 0.013633 | 0.20364 | 965.8058 | 5.4316e-06 | 26.9958 | 0.013594 | 0.20431 | 956.7987 | 5.4136e-06 | 26.8922 | 0.013549 | 0.2051 | 945.3391 | 5.3907e-06 | 26.7604 | 0.013491 | 0.20611 | 928.5845 | 5.3572e-06 | 26.5677 | 0.013407 | 0.20761 | 900.9289 | 5.3019e-06 | 26.2497 | 0.013269 | 0.21012 | 853.4615 | 5.2069e-06 | 25.7038 | 0.013031 | 0.21458 | 775.5972 | 5.0512e-06 | 24.8084 | 0.012642 | 0.22233 | 659.7598 | 4.8195e-06 | 31.9502 | 0.012062 | 0.17263
| 192 | 0.1877 | 1016.8441 | 5.5337e-06 | 27.5827 | 0.013849 | 0.19997 | 1016.5194 | 5.533e-06 | 27.579 | 0.013848 | 0.19999 | 1015.6132 | 5.5312e-06 | 27.5686 | 0.013849 | 0.20007 | 1014.1115 | 5.5282e-06 | 27.5513 | 0.013835 | 0.20019 | 1012.0124 | 5.524e-06 | 27.5271 | 0.013825 | 0.20037 | 1009.3146 | 5.5186e-06 | 27.4961 | 0.013811 | 0.2006 | 1006.0177 | 5.512e-06 | 27.4582 | 0.013795 | 0.20087 | 1002.1215 | 5.5042e-06 | 27.4134 | 0.013775 | 0.2012 | 997.6258 | 5.4953e-06 | 27.3617 | 0.013753 | 0.20158 | 992.5301 | 5.4851e-06 | 27.3031 | 0.013727 | 0.20201 | 986.8317 | 5.4737e-06 | 27.2376 | 0.013699 | 0.2025 | 980.5195 | 5.461e-06 | 27.165 | 0.013667 | 0.20304 | 973.551 | 5.4471e-06 | 27.0848 | 0.013632 | 0.20364 | 965.78 | 5.4316e-06 | 26.9955 | 0.013594 | 0.20432 | 956.7554 | 5.4135e-06 | 26.8917 | 0.013548 | 0.20511 | 945.2546 | 5.3905e-06 | 26.7594 | 0.013491 | 0.20612 | 928.4188 | 5.3568e-06 | 26.5658 | 0.013407 | 0.20762 | 900.6337 | 5.3013e-06 | 26.2463 | 0.013267 | 0.21015 | 853.012 | 5.206e-06 | 25.6986 | 0.013029 | 0.21463 | 775.0361 | 5.0501e-06 | 24.8019 | 0.012639 | 0.22239 | 659.2089 | 4.8184e-06 | 32.0609 | 0.012059 | 0.17204
| 193 | 0.18868 | 1016.8275 | 5.5337e-06 | 27.5825 | 0.013849 | 0.19997 | 1016.5028 | 5.533e-06 | 27.5788 | 0.013847 | 0.2 | 1015.5966 | 5.5312e-06 | 27.5684 | 0.013849 | 0.20007 | 1014.0949 | 5.5282e-06 | 27.5511 | 0.013835 | 0.2002 | 1011.9959 | 5.524e-06 | 27.527 | 0.013825 | 0.20037 | 1009.2981 | 5.5186e-06 | 27.4959 | 0.013811 | 0.2006 | 1006.0011 | 5.512e-06 | 27.458 | 0.013795 | 0.20087 | 1002.1049 | 5.5042e-06 | 27.4132 | 0.013775 | 0.2012 | 997.6093 | 5.4952e-06 | 27.3615 | 0.013753 | 0.20158 | 992.5136 | 5.485e-06 | 27.3029 | 0.013727 | 0.20202 | 986.815 | 5.4736e-06 | 27.2374 | 0.013699 | 0.2025 | 980.5022 | 5.461e-06 | 27.1648 | 0.013667 | 0.20304 | 973.5317 | 5.4471e-06 | 27.0846 | 0.013632 | 0.20364 | 965.7541 | 5.4315e-06 | 26.9952 | 0.013593 | 0.20432 | 956.7118 | 5.4134e-06 | 26.8912 | 0.013548 | 0.20511 | 945.1695 | 5.3903e-06 | 26.7584 | 0.01349 | 0.20613 | 928.2522 | 5.3565e-06 | 26.5639 | 0.013406 | 0.20764 | 900.338 | 5.3007e-06 | 26.2429 | 0.013266 | 0.21018 | 852.5631 | 5.2051e-06 | 25.6935 | 0.013027 | 0.21467 | 774.4765 | 5.049e-06 | 24.7955 | 0.012636 | 0.22244 | 658.6599 | 4.8173e-06 | 32.1711 | 0.012056 | 0.17145
| 194 | 0.18966 | 1016.8109 | 5.5336e-06 | 27.5823 | 0.013849 | 0.19997 | 1016.4862 | 5.533e-06 | 27.5786 | 0.013847 | 0.2 | 1015.58 | 5.5312e-06 | 27.5682 | 0.013849 | 0.20007 | 1014.0783 | 5.5282e-06 | 27.5509 | 0.013835 | 0.2002 | 1011.9793 | 5.524e-06 | 27.5268 | 0.013825 | 0.20037 | 1009.2815 | 5.5186e-06 | 27.4957 | 0.013811 | 0.2006 | 1005.9846 | 5.512e-06 | 27.4578 | 0.013795 | 0.20088 | 1002.0884 | 5.5042e-06 | 27.413 | 0.013775 | 0.2012 | 997.5928 | 5.4952e-06 | 27.3613 | 0.013753 | 0.20158 | 992.497 | 5.485e-06 | 27.3027 | 0.013727 | 0.20202 | 986.7983 | 5.4736e-06 | 27.2372 | 0.013699 | 0.2025 | 980.4849 | 5.461e-06 | 27.1646 | 0.013667 | 0.20304 | 973.5123 | 5.447e-06 | 27.0844 | 0.013632 | 0.20365 | 965.7281 | 5.4315e-06 | 26.9949 | 0.013593 | 0.20432 | 956.6678 | 5.4133e-06 | 26.8907 | 0.013548 | 0.20511 | 945.0838 | 5.3902e-06 | 26.7575 | 0.01349 | 0.20613 | 928.085 | 5.3562e-06 | 26.562 | 0.013405 | 0.20765 | 900.042 | 5.3001e-06 | 26.2395 | 0.013264 | 0.2102 | 852.1146 | 5.2042e-06 | 25.6883 | 0.013025 | 0.21471 | 773.9187 | 5.0478e-06 | 24.7891 | 0.012633 | 0.2225 | 658.1129 | 4.8162e-06 | 32.2809 | 0.012054 | 0.17086
| 195 | 0.19063 | 1016.7944 | 5.5336e-06 | 27.5821 | 0.013849 | 0.19997 | 1016.4697 | 5.5329e-06 | 27.5784 | 0.013847 | 0.2 | 1015.5634 | 5.5311e-06 | 27.568 | 0.013849 | 0.20007 | 1014.0617 | 5.5281e-06 | 27.5507 | 0.013835 | 0.2002 | 1011.9627 | 5.5239e-06 | 27.5266 | 0.013825 | 0.20037 | 1009.2649 | 5.5185e-06 | 27.4955 | 0.013811 | 0.2006 | 1005.968 | 5.5119e-06 | 27.4576 | 0.013795 | 0.20088 | 1002.0719 | 5.5041e-06 | 27.4128 | 0.013775 | 0.20121 | 997.5762 | 5.4952e-06 | 27.3611 | 0.013753 | 0.20159 | 992.4805 | 5.485e-06 | 27.3025 | 0.013727 | 0.20202 | 986.7817 | 5.4736e-06 | 27.237 | 0.013699 | 0.2025 | 980.4676 | 5.4609e-06 | 27.1644 | 0.013667 | 0.20305 | 973.4928 | 5.447e-06 | 27.0842 | 0.013632 | 0.20365 | 965.7018 | 5.4314e-06 | 26.9946 | 0.013593 | 0.20432 | 956.6235 | 5.4132e-06 | 26.8902 | 0.013548 | 0.20512 | 944.9976 | 5.39e-06 | 26.7565 | 0.01349 | 0.20614 | 927.917 | 5.3558e-06 | 26.56 | 0.013404 | 0.20767 | 899.7455 | 5.2995e-06 | 26.2361 | 0.013263 | 0.21023 | 851.6667 | 5.2033e-06 | 25.6832 | 0.013022 | 0.21476 | 773.3624 | 5.0467e-06 | 24.7827 | 0.01263 | 0.22256 | 657.5679 | 4.8151e-06 | 32.3904 | 0.012051 | 0.17029
| 196 | 0.19161 | 1016.7778 | 5.5336e-06 | 27.5819 | 0.013849 | 0.19997 | 1016.4531 | 5.5329e-06 | 27.5782 | 0.013847 | 0.2 | 1015.5468 | 5.5311e-06 | 27.5678 | 0.013849 | 0.20007 | 1014.0451 | 5.5281e-06 | 27.5505 | 0.013835 | 0.2002 | 1011.9461 | 5.5239e-06 | 27.5264 | 0.013825 | 0.20038 | 1009.2484 | 5.5185e-06 | 27.4954 | 0.013811 | 0.2006 | 1005.9515 | 5.5119e-06 | 27.4574 | 0.013795 | 0.20088 | 1002.0553 | 5.5041e-06 | 27.4126 | 0.013775 | 0.20121 | 997.5597 | 5.4951e-06 | 27.3609 | 0.013753 | 0.20159 | 992.4639 | 5.4849e-06 | 27.3023 | 0.013727 | 0.20202 | 986.765 | 5.4735e-06 | 27.2368 | 0.013699 | 0.20251 | 980.4503 | 5.4609e-06 | 27.1642 | 0.013667 | 0.20305 | 973.4732 | 5.4469e-06 | 27.0839 | 0.013632 | 0.20365 | 965.6754 | 5.4314e-06 | 26.9943 | 0.013593 | 0.20433 | 956.5788 | 5.4132e-06 | 26.8897 | 0.013547 | 0.20512 | 944.9107 | 5.3898e-06 | 26.7555 | 0.013489 | 0.20615 | 927.7483 | 5.3555e-06 | 26.5581 | 0.013403 | 0.20768 | 899.4486 | 5.2989e-06 | 26.2327 | 0.013262 | 0.21026 | 851.2193 | 5.2024e-06 | 25.678 | 0.01302 | 0.2148 | 772.8078 | 5.0456e-06 | 24.7763 | 0.012628 | 0.22262 | 657.0247 | 4.814e-06 | 32.4994 | 0.012048 | 0.16971
| 197 | 0.19259 | 1016.7612 | 5.5335e-06 | 27.5818 | 0.013849 | 0.19997 | 1016.4365 | 5.5329e-06 | 27.578 | 0.013847 | 0.2 | 1015.5303 | 5.5311e-06 | 27.5676 | 0.013849 | 0.20008 | 1014.0286 | 5.5281e-06 | 27.5503 | 0.013835 | 0.2002 | 1011.9295 | 5.5239e-06 | 27.5262 | 0.013825 | 0.20038 | 1009.2318 | 5.5185e-06 | 27.4952 | 0.013811 | 0.2006 | 1005.9349 | 5.5119e-06 | 27.4573 | 0.013795 | 0.20088 | 1002.0388 | 5.5041e-06 | 27.4124 | 0.013775 | 0.20121 | 997.5432 | 5.4951e-06 | 27.3607 | 0.013753 | 0.20159 | 992.4474 | 5.4849e-06 | 27.3021 | 0.013727 | 0.20202 | 986.7483 | 5.4735e-06 | 27.2366 | 0.013698 | 0.20251 | 980.433 | 5.4609e-06 | 27.164 | 0.013667 | 0.20305 | 973.4536 | 5.4469e-06 | 27.0837 | 0.013632 | 0.20365 | 965.6489 | 5.4313e-06 | 26.994 | 0.013593 | 0.20433 | 956.5337 | 5.4131e-06 | 26.8891 | 0.013547 | 0.20512 | 944.8233 | 5.3896e-06 | 26.7545 | 0.013489 | 0.20616 | 927.5789 | 5.3552e-06 | 26.5562 | 0.013402 | 0.2077 | 899.1513 | 5.2983e-06 | 26.2292 | 0.01326 | 0.21029 | 850.7724 | 5.2015e-06 | 25.6729 | 0.013018 | 0.21484 | 772.2547 | 5.0445e-06 | 24.7699 | 0.012625 | 0.22267 | 656.4835 | 4.813e-06 | 32.6081 | 0.012045 | 0.16915
| 198 | 0.19357 | 1016.7446 | 5.5335e-06 | 27.5816 | 0.013849 | 0.19998 | 1016.4199 | 5.5328e-06 | 27.5778 | 0.013847 | 0.2 | 1015.5137 | 5.531e-06 | 27.5674 | 0.013849 | 0.20008 | 1014.012 | 5.528e-06 | 27.5501 | 0.013835 | 0.2002 | 1011.913 | 5.5238e-06 | 27.526 | 0.013824 | 0.20038 | 1009.2152 | 5.5184e-06 | 27.495 | 0.013811 | 0.2006 | 1005.9184 | 5.5118e-06 | 27.4571 | 0.013794 | 0.20088 | 1002.0222 | 5.504e-06 | 27.4123 | 0.013775 | 0.20121 | 997.5267 | 5.4951e-06 | 27.3606 | 0.013752 | 0.20159 | 992.4308 | 5.4849e-06 | 27.302 | 0.013727 | 0.20202 | 986.7316 | 5.4735e-06 | 27.2364 | 0.013698 | 0.20251 | 980.4156 | 5.4608e-06 | 27.1638 | 0.013667 | 0.20305 | 973.4339 | 5.4469e-06 | 27.0835 | 0.013632 | 0.20365 | 965.6221 | 5.4312e-06 | 26.9937 | 0.013593 | 0.20433 | 956.4884 | 5.413e-06 | 26.8886 | 0.013547 | 0.20513 | 944.7352 | 5.3895e-06 | 26.7535 | 0.013488 | 0.20616 | 927.4089 | 5.3548e-06 | 26.5542 | 0.013401 | 0.20771 | 898.8537 | 5.2977e-06 | 26.2258 | 0.013259 | 0.21031 | 850.3261 | 5.2007e-06 | 25.6678 | 0.013016 | 0.21489 | 771.7033 | 5.0434e-06 | 24.7636 | 0.012622 | 0.22273 | 655.9442 | 4.8119e-06 | 32.7164 | 0.012043 | 0.16859
| 199 | 0.19455 | 1016.728 | 5.5335e-06 | 27.5814 | 0.013849 | 0.19998 | 1016.4034 | 5.5328e-06 | 27.5776 | 0.013847 | 0.2 | 1015.4971 | 5.531e-06 | 27.5672 | 0.013849 | 0.20008 | 1013.9954 | 5.528e-06 | 27.5499 | 0.013835 | 0.2002 | 1011.8964 | 5.5238e-06 | 27.5258 | 0.013824 | 0.20038 | 1009.1986 | 5.5184e-06 | 27.4948 | 0.013811 | 0.20061 | 1005.9018 | 5.5118e-06 | 27.4569 | 0.013794 | 0.20088 | 1002.0057 | 5.504e-06 | 27.4121 | 0.013775 | 0.20121 | 997.5101 | 5.495e-06 | 27.3604 | 0.013752 | 0.20159 | 992.4143 | 5.4848e-06 | 27.3018 | 0.013727 | 0.20202 | 986.7148 | 5.4734e-06 | 27.2362 | 0.013698 | 0.20251 | 980.3982 | 5.4608e-06 | 27.1636 | 0.013667 | 0.20305 | 973.4141 | 5.4468e-06 | 27.0833 | 0.013632 | 0.20365 | 965.5952 | 5.4312e-06 | 26.9933 | 0.013593 | 0.20433 | 956.4426 | 5.4129e-06 | 26.8881 | 0.013547 | 0.20513 | 944.6466 | 5.3893e-06 | 26.7524 | 0.013488 | 0.20617 | 927.2381 | 5.3545e-06 | 26.5522 | 0.013401 | 0.20773 | 898.5557 | 5.2971e-06 | 26.2224 | 0.013257 | 0.21034 | 849.8803 | 5.1998e-06 | 25.6626 | 0.013013 | 0.21493 | 771.1535 | 5.0423e-06 | 24.7573 | 0.012619 | 0.22279 | 655.4068 | 4.8108e-06 | 32.8243 | 0.01204 | 0.16803
| 200 | 0.19552 | 1016.7115 | 5.5334e-06 | 27.5812 | 0.013848 | 0.19998 | 1016.3868 | 5.5328e-06 | 27.5774 | 0.013847 | 0.2 | 1015.4805 | 5.531e-06 | 27.567 | 0.013848 | 0.20008 | 1013.9788 | 5.528e-06 | 27.5498 | 0.013835 | 0.20021 | 1011.8798 | 5.5238e-06 | 27.5256 | 0.013824 | 0.20038 | 1009.1821 | 5.5184e-06 | 27.4946 | 0.013811 | 0.20061 | 1005.8853 | 5.5118e-06 | 27.4567 | 0.013794 | 0.20088 | 1001.9892 | 5.504e-06 | 27.4119 | 0.013775 | 0.20121 | 997.4936 | 5.495e-06 | 27.3602 | 0.013752 | 0.20159 | 992.3978 | 5.4848e-06 | 27.3016 | 0.013727 | 0.20203 | 986.6981 | 5.4734e-06 | 27.236 | 0.013698 | 0.20251 | 980.3808 | 5.4608e-06 | 27.1634 | 0.013667 | 0.20305 | 973.3943 | 5.4468e-06 | 27.083 | 0.013632 | 0.20366 | 965.5682 | 5.4311e-06 | 26.993 | 0.013592 | 0.20434 | 956.3965 | 5.4128e-06 | 26.8876 | 0.013547 | 0.20514 | 944.5574 | 5.3891e-06 | 26.7514 | 0.013487 | 0.20618 | 927.0666 | 5.3541e-06 | 26.5503 | 0.0134 | 0.20774 | 898.2573 | 5.2965e-06 | 26.219 | 0.013256 | 0.21037 | 849.4351 | 5.1989e-06 | 25.6575 | 0.013011 | 0.21497 | 770.6052 | 5.0412e-06 | 24.751 | 0.012617 | 0.22284 | 654.8712 | 4.8097e-06 | 32.9319 | 0.012037 | 0.16749
| 201 | 0.1965 | 1016.6949 | 5.5334e-06 | 27.581 | 0.013848 | 0.19998 | 1016.3702 | 5.5327e-06 | 27.5773 | 0.013847 | 0.20001 | 1015.4639 | 5.5309e-06 | 27.5668 | 0.013848 | 0.20008 | 1013.9622 | 5.5279e-06 | 27.5496 | 0.013835 | 0.20021 | 1011.8632 | 5.5237e-06 | 27.5254 | 0.013824 | 0.20038 | 1009.1655 | 5.5183e-06 | 27.4944 | 0.013811 | 0.20061 | 1005.8687 | 5.5117e-06 | 27.4565 | 0.013794 | 0.20089 | 1001.9726 | 5.5039e-06 | 27.4117 | 0.013775 | 0.20121 | 997.4771 | 5.495e-06 | 27.36 | 0.013752 | 0.20159 | 992.3812 | 5.4848e-06 | 27.3014 | 0.013727 | 0.20203 | 986.6814 | 5.4734e-06 | 27.2358 | 0.013698 | 0.20251 | 980.3633 | 5.4607e-06 | 27.1632 | 0.013667 | 0.20306 | 973.3744 | 5.4467e-06 | 27.0828 | 0.013632 | 0.20366 | 965.5409 | 5.4311e-06 | 26.9927 | 0.013592 | 0.20434 | 956.3501 | 5.4127e-06 | 26.887 | 0.013546 | 0.20514 | 944.4676 | 5.3889e-06 | 26.7504 | 0.013487 | 0.20619 | 926.8944 | 5.3538e-06 | 26.5483 | 0.013399 | 0.20776 | 897.9585 | 5.2959e-06 | 26.2155 | 0.013254 | 0.2104 | 848.9903 | 5.198e-06 | 25.6524 | 0.013009 | 0.21501 | 770.0585 | 5.0401e-06 | 24.7447 | 0.012614 | 0.2229 | 654.3375 | 4.8087e-06 | 33.039 | 0.012035 | 0.16694
| 202 | 0.19748 | 1016.6783 | 5.5334e-06 | 27.5808 | 0.013848 | 0.19998 | 1016.3536 | 5.5327e-06 | 27.5771 | 0.013847 | 0.20001 | 1015.4474 | 5.5309e-06 | 27.5666 | 0.013848 | 0.20008 | 1013.9456 | 5.5279e-06 | 27.5494 | 0.013835 | 0.20021 | 1011.8467 | 5.5237e-06 | 27.5252 | 0.013824 | 0.20038 | 1009.1489 | 5.5183e-06 | 27.4942 | 0.013811 | 0.20061 | 1005.8521 | 5.5117e-06 | 27.4563 | 0.013794 | 0.20089 | 1001.9561 | 5.5039e-06 | 27.4115 | 0.013775 | 0.20122 | 997.4606 | 5.4949e-06 | 27.3598 | 0.013752 | 0.2016 | 992.3646 | 5.4847e-06 | 27.3012 | 0.013727 | 0.20203 | 986.6647 | 5.4733e-06 | 27.2356 | 0.013698 | 0.20251 | 980.3458 | 5.4607e-06 | 27.163 | 0.013666 | 0.20306 | 973.3544 | 5.4467e-06 | 27.0826 | 0.013631 | 0.20366 | 965.5135 | 5.431e-06 | 26.9924 | 0.013592 | 0.20434 | 956.3032 | 5.4126e-06 | 26.8865 | 0.013546 | 0.20514 | 944.3772 | 5.3888e-06 | 26.7493 | 0.013486 | 0.2062 | 926.7216 | 5.3534e-06 | 26.5463 | 0.013398 | 0.20777 | 897.6594 | 5.2953e-06 | 26.2121 | 0.013253 | 0.21042 | 848.5462 | 5.1971e-06 | 25.6473 | 0.013007 | 0.21506 | 769.5134 | 5.039e-06 | 24.7384 | 0.012611 | 0.22296 | 653.8057 | 4.8076e-06 | 33.1458 | 0.012032 | 0.1664
| 203 | 0.19846 | 1016.6617 | 5.5333e-06 | 27.5806 | 0.013848 | 0.19998 | 1016.3371 | 5.5327e-06 | 27.5769 | 0.013847 | 0.20001 | 1015.4308 | 5.5309e-06 | 27.5665 | 0.013848 | 0.20008 | 1013.9291 | 5.5279e-06 | 27.5492 | 0.013835 | 0.20021 | 1011.8301 | 5.5237e-06 | 27.525 | 0.013824 | 0.20039 | 1009.1324 | 5.5183e-06 | 27.494 | 0.013811 | 0.20061 | 1005.8356 | 5.5117e-06 | 27.4561 | 0.013794 | 0.20089 | 1001.9396 | 5.5039e-06 | 27.4113 | 0.013775 | 0.20122 | 997.444 | 5.4949e-06 | 27.3596 | 0.013752 | 0.2016 | 992.3481 | 5.4847e-06 | 27.301 | 0.013727 | 0.20203 | 986.6479 | 5.4733e-06 | 27.2355 | 0.013698 | 0.20252 | 980.3283 | 5.4607e-06 | 27.1628 | 0.013666 | 0.20306 | 973.3343 | 5.4467e-06 | 27.0823 | 0.013631 | 0.20366 | 965.4859 | 5.431e-06 | 26.9921 | 0.013592 | 0.20434 | 956.2561 | 5.4125e-06 | 26.8859 | 0.013546 | 0.20515 | 944.2862 | 5.3886e-06 | 26.7483 | 0.013486 | 0.2062 | 926.5481 | 5.3531e-06 | 26.5443 | 0.013397 | 0.20779 | 897.36 | 5.2947e-06 | 26.2086 | 0.013251 | 0.21045 | 848.1025 | 5.1962e-06 | 25.6422 | 0.013005 | 0.2151 | 768.9698 | 5.0379e-06 | 24.7322 | 0.012608 | 0.22301 | 653.2757 | 4.8066e-06 | 33.2522 | 0.012029 | 0.16587
| 204 | 0.19943 | 1016.6452 | 5.5333e-06 | 27.5804 | 0.013848 | 0.19998 | 1016.3205 | 5.5326e-06 | 27.5767 | 0.013847 | 0.20001 | 1015.4142 | 5.5308e-06 | 27.5663 | 0.013848 | 0.20009 | 1013.9125 | 5.5278e-06 | 27.549 | 0.013834 | 0.20021 | 1011.8135 | 5.5236e-06 | 27.5249 | 0.013824 | 0.20039 | 1009.1158 | 5.5182e-06 | 27.4938 | 0.01381 | 0.20061 | 1005.819 | 5.5116e-06 | 27.4559 | 0.013794 | 0.20089 | 1001.923 | 5.5038e-06 | 27.4111 | 0.013774 | 0.20122 | 997.4275 | 5.4949e-06 | 27.3594 | 0.013752 | 0.2016 | 992.3315 | 5.4847e-06 | 27.3008 | 0.013726 | 0.20203 | 986.6312 | 5.4733e-06 | 27.2353 | 0.013698 | 0.20252 | 980.3108 | 5.4606e-06 | 27.1626 | 0.013666 | 0.20306 | 973.3142 | 5.4466e-06 | 27.0821 | 0.013631 | 0.20366 | 965.4581 | 5.4309e-06 | 26.9918 | 0.013592 | 0.20434 | 956.2085 | 5.4124e-06 | 26.8854 | 0.013546 | 0.20515 | 944.1947 | 5.3884e-06 | 26.7472 | 0.013485 | 0.20621 | 926.3739 | 5.3527e-06 | 26.5423 | 0.013396 | 0.20781 | 897.0602 | 5.2941e-06 | 26.2052 | 0.01325 | 0.21048 | 847.6594 | 5.1953e-06 | 25.6371 | 0.013002 | 0.21514 | 768.4278 | 5.0369e-06 | 24.7259 | 0.012606 | 0.22307 | 652.7474 | 4.8055e-06 | 33.3583 | 0.012027 | 0.16534
| 205 | 0.20041 | 1016.6286 | 5.5333e-06 | 27.5802 | 0.013848 | 0.19998 | 1016.3039 | 5.5326e-06 | 27.5765 | 0.013846 | 0.20001 | 1015.3976 | 5.5308e-06 | 27.5661 | 0.013848 | 0.20009 | 1013.8959 | 5.5278e-06 | 27.5488 | 0.013834 | 0.20021 | 1011.7969 | 5.5236e-06 | 27.5247 | 0.013824 | 0.20039 | 1009.0992 | 5.5182e-06 | 27.4936 | 0.01381 | 0.20061 | 1005.8025 | 5.5116e-06 | 27.4557 | 0.013794 | 0.20089 | 1001.9065 | 5.5038e-06 | 27.4109 | 0.013774 | 0.20122 | 997.411 | 5.4948e-06 | 27.3592 | 0.013752 | 0.2016 | 992.315 | 5.4846e-06 | 27.3006 | 0.013726 | 0.20203 | 986.6144 | 5.4732e-06 | 27.2351 | 0.013698 | 0.20252 | 980.2932 | 5.4606e-06 | 27.1624 | 0.013666 | 0.20306 | 973.294 | 5.4466e-06 | 27.0819 | 0.013631 | 0.20366 | 965.4301 | 5.4309e-06 | 26.9914 | 0.013592 | 0.20435 | 956.1606 | 5.4123e-06 | 26.8848 | 0.013545 | 0.20516 | 944.1025 | 5.3882e-06 | 26.7462 | 0.013485 | 0.20622 | 926.199 | 5.3524e-06 | 26.5403 | 0.013395 | 0.20782 | 896.7602 | 5.2935e-06 | 26.2017 | 0.013248 | 0.21051 | 847.2169 | 5.1944e-06 | 25.632 | 0.013 | 0.21519 | 767.8873 | 5.0358e-06 | 24.7197 | 0.012603 | 0.22313 | 652.221 | 4.8044e-06 | 33.464 | 0.012024 | 0.16482
| 206 | 0.20139 | 1016.612 | 5.5332e-06 | 27.58 | 0.013848 | 0.19999 | 1016.2873 | 5.5326e-06 | 27.5763 | 0.013846 | 0.20001 | 1015.381 | 5.5308e-06 | 27.5659 | 0.013848 | 0.20009 | 1013.8793 | 5.5278e-06 | 27.5486 | 0.013834 | 0.20021 | 1011.7803 | 5.5236e-06 | 27.5245 | 0.013824 | 0.20039 | 1009.0827 | 5.5182e-06 | 27.4935 | 0.01381 | 0.20062 | 1005.7859 | 5.5116e-06 | 27.4555 | 0.013794 | 0.20089 | 1001.8899 | 5.5038e-06 | 27.4107 | 0.013774 | 0.20122 | 997.3944 | 5.4948e-06 | 27.359 | 0.013752 | 0.2016 | 992.2984 | 5.4846e-06 | 27.3004 | 0.013726 | 0.20203 | 986.5976 | 5.4732e-06 | 27.2349 | 0.013698 | 0.20252 | 980.2757 | 5.4606e-06 | 27.1622 | 0.013666 | 0.20306 | 973.2737 | 5.4465e-06 | 27.0816 | 0.013631 | 0.20367 | 965.402 | 5.4308e-06 | 26.9911 | 0.013592 | 0.20435 | 956.1124 | 5.4122e-06 | 26.8843 | 0.013545 | 0.20516 | 944.0098 | 5.388e-06 | 26.7451 | 0.013485 | 0.20623 | 926.0235 | 5.352e-06 | 26.5383 | 0.013395 | 0.20784 | 896.4598 | 5.2929e-06 | 26.1983 | 0.013247 | 0.21053 | 846.7749 | 5.1935e-06 | 25.6269 | 0.012998 | 0.21523 | 767.3483 | 5.0347e-06 | 24.7135 | 0.0126 | 0.22318 | 651.6963 | 4.8034e-06 | 33.5694 | 0.012021 | 0.16431
| 207 | 0.20237 | 1016.5954 | 5.5332e-06 | 27.5798 | 0.013848 | 0.19999 | 1016.2707 | 5.5325e-06 | 27.5761 | 0.013846 | 0.20001 | 1015.3645 | 5.5307e-06 | 27.5657 | 0.013848 | 0.20009 | 1013.8627 | 5.5277e-06 | 27.5484 | 0.013834 | 0.20022 | 1011.7638 | 5.5235e-06 | 27.5243 | 0.013824 | 0.20039 | 1009.0661 | 5.5181e-06 | 27.4933 | 0.01381 | 0.20062 | 1005.7694 | 5.5115e-06 | 27.4553 | 0.013794 | 0.20089 | 1001.8734 | 5.5037e-06 | 27.4105 | 0.013774 | 0.20122 | 997.3779 | 5.4948e-06 | 27.3588 | 0.013752 | 0.2016 | 992.2818 | 5.4846e-06 | 27.3002 | 0.013726 | 0.20204 | 986.5809 | 5.4732e-06 | 27.2347 | 0.013698 | 0.20252 | 980.2581 | 5.4605e-06 | 27.162 | 0.013666 | 0.20306 | 973.2534 | 5.4465e-06 | 27.0814 | 0.013631 | 0.20367 | 965.3737 | 5.4307e-06 | 26.9908 | 0.013591 | 0.20435 | 956.0638 | 5.4121e-06 | 26.8837 | 0.013545 | 0.20517 | 943.9165 | 5.3878e-06 | 26.744 | 0.013484 | 0.20624 | 925.8474 | 5.3517e-06 | 26.5362 | 0.013394 | 0.20785 | 896.159 | 5.2923e-06 | 26.1948 | 0.013245 | 0.21056 | 846.3335 | 5.1927e-06 | 25.6218 | 0.012996 | 0.21527 | 766.8108 | 5.0336e-06 | 24.7073 | 0.012598 | 0.22324 | 651.1735 | 4.8023e-06 | 33.6744 | 0.012019 | 0.16379
| 208 | 0.20334 | 1016.5789 | 5.5332e-06 | 27.5797 | 0.013848 | 0.19999 | 1016.2542 | 5.5325e-06 | 27.5759 | 0.013846 | 0.20002 | 1015.3479 | 5.5307e-06 | 27.5655 | 0.013848 | 0.20009 | 1013.8462 | 5.5277e-06 | 27.5482 | 0.013834 | 0.20022 | 1011.7472 | 5.5235e-06 | 27.5241 | 0.013824 | 0.20039 | 1009.0495 | 5.5181e-06 | 27.4931 | 0.01381 | 0.20062 | 1005.7528 | 5.5115e-06 | 27.4552 | 0.013794 | 0.2009 | 1001.8569 | 5.5037e-06 | 27.4104 | 0.013774 | 0.20122 | 997.3614 | 5.4947e-06 | 27.3587 | 0.013752 | 0.2016 | 992.2653 | 5.4845e-06 | 27.3001 | 0.013726 | 0.20204 | 986.5641 | 5.4731e-06 | 27.2345 | 0.013698 | 0.20252 | 980.2404 | 5.4605e-06 | 27.1618 | 0.013666 | 0.20307 | 973.2329 | 5.4465e-06 | 27.0812 | 0.013631 | 0.20367 | 965.3452 | 5.4307e-06 | 26.9905 | 0.013591 | 0.20435 | 956.0148 | 5.412e-06 | 26.8832 | 0.013545 | 0.20517 | 943.8227 | 5.3876e-06 | 26.743 | 0.013484 | 0.20625 | 925.6706 | 5.3513e-06 | 26.5342 | 0.013393 | 0.20787 | 895.858 | 5.2917e-06 | 26.1914 | 0.013244 | 0.21059 | 845.8926 | 5.1918e-06 | 25.6168 | 0.012993 | 0.21531 | 766.2748 | 5.0325e-06 | 24.7012 | 0.012595 | 0.22329 | 650.6523 | 4.8013e-06 | 33.779 | 0.012016 | 0.16329
| 209 | 0.20432 | 1016.5623 | 5.5331e-06 | 27.5795 | 0.013848 | 0.19999 | 1016.2376 | 5.5325e-06 | 27.5757 | 0.013846 | 0.20002 | 1015.3313 | 5.5307e-06 | 27.5653 | 0.013848 | 0.20009 | 1013.8296 | 5.5277e-06 | 27.548 | 0.013834 | 0.20022 | 1011.7306 | 5.5235e-06 | 27.5239 | 0.013824 | 0.20039 | 1009.033 | 5.5181e-06 | 27.4929 | 0.01381 | 0.20062 | 1005.7363 | 5.5115e-06 | 27.455 | 0.013794 | 0.2009 | 1001.8403 | 5.5037e-06 | 27.4102 | 0.013774 | 0.20123 | 997.3449 | 5.4947e-06 | 27.3585 | 0.013752 | 0.20161 | 992.2487 | 5.4845e-06 | 27.2999 | 0.013726 | 0.20204 | 986.5473 | 5.4731e-06 | 27.2343 | 0.013697 | 0.20252 | 980.2227 | 5.4604e-06 | 27.1616 | 0.013666 | 0.20307 | 973.2124 | 5.4464e-06 | 27.0809 | 0.013631 | 0.20367 | 965.3165 | 5.4306e-06 | 26.9901 | 0.013591 | 0.20436 | 955.9654 | 5.4119e-06 | 26.8826 | 0.013544 | 0.20517 | 943.7283 | 5.3875e-06 | 26.7419 | 0.013483 | 0.20625 | 925.4932 | 5.351e-06 | 26.5322 | 0.013392 | 0.20788 | 895.5567 | 5.2911e-06 | 26.1879 | 0.013242 | 0.21062 | 845.4523 | 5.1909e-06 | 25.6117 | 0.012991 | 0.21536 | 765.7403 | 5.0315e-06 | 24.695 | 0.012592 | 0.22335 | 650.1329 | 4.8003e-06 | 33.8833 | 0.012014 | 0.16278
| 210 | 0.2053 | 1016.5457 | 5.5331e-06 | 27.5793 | 0.013848 | 0.19999 | 1016.221 | 5.5324e-06 | 27.5755 | 0.013846 | 0.20002 | 1015.3147 | 5.5306e-06 | 27.5651 | 0.013848 | 0.20009 | 1013.813 | 5.5276e-06 | 27.5478 | 0.013834 | 0.20022 | 1011.714 | 5.5234e-06 | 27.5237 | 0.013823 | 0.2004 | 1009.0164 | 5.518e-06 | 27.4927 | 0.01381 | 0.20062 | 1005.7197 | 5.5114e-06 | 27.4548 | 0.013793 | 0.2009 | 1001.8238 | 5.5036e-06 | 27.41 | 0.013774 | 0.20123 | 997.3283 | 5.4947e-06 | 27.3583 | 0.013751 | 0.20161 | 992.2321 | 5.4845e-06 | 27.2997 | 0.013726 | 0.20204 | 986.5305 | 5.4731e-06 | 27.2341 | 0.013697 | 0.20253 | 980.2051 | 5.4604e-06 | 27.1614 | 0.013666 | 0.20307 | 973.1918 | 5.4464e-06 | 27.0807 | 0.013631 | 0.20367 | 965.2876 | 5.4306e-06 | 26.9898 | 0.013591 | 0.20436 | 955.9157 | 5.4118e-06 | 26.882 | 0.013544 | 0.20518 | 943.6333 | 5.3873e-06 | 26.7408 | 0.013483 | 0.20626 | 925.3151 | 5.3506e-06 | 26.5301 | 0.013391 | 0.2079 | 895.2551 | 5.2905e-06 | 26.1844 | 0.013241 | 0.21065 | 845.0125 | 5.19e-06 | 25.6066 | 0.012989 | 0.2154 | 765.2073 | 5.0304e-06 | 24.6889 | 0.01259 | 0.22341 | 649.6153 | 4.7768e-06 | 34.6562 | 0.011955 | 0.15915
| 211 | 0.20628 | 1016.5291 | 5.5331e-06 | 27.5791 | 0.013848 | 0.19999 | 1016.2044 | 5.5324e-06 | 27.5754 | 0.013846 | 0.20002 | 1015.2981 | 5.5306e-06 | 27.5649 | 0.013848 | 0.2001 | 1013.7964 | 5.5276e-06 | 27.5477 | 0.013834 | 0.20022 | 1011.6975 | 5.5234e-06 | 27.5235 | 0.013823 | 0.2004 | 1008.9998 | 5.518e-06 | 27.4925 | 0.01381 | 0.20062 | 1005.7032 | 5.5114e-06 | 27.4546 | 0.013793 | 0.2009 | 1001.8073 | 5.5036e-06 | 27.4098 | 0.013774 | 0.20123 | 997.3118 | 5.4946e-06 | 27.3581 | 0.013751 | 0.20161 | 992.2156 | 5.4844e-06 | 27.2995 | 0.013726 | 0.20204 | 986.5137 | 5.473e-06 | 27.2339 | 0.013697 | 0.20253 | 980.1873 | 5.4604e-06 | 27.1612 | 0.013666 | 0.20307 | 973.1711 | 5.4463e-06 | 27.0805 | 0.013631 | 0.20368 | 965.2585 | 5.4305e-06 | 26.9895 | 0.013591 | 0.20436 | 955.8657 | 5.4117e-06 | 26.8815 | 0.013544 | 0.20518 | 943.5377 | 5.3871e-06 | 26.7397 | 0.013482 | 0.20627 | 925.1364 | 5.3503e-06 | 26.5281 | 0.01339 | 0.20792 | 894.9533 | 5.2899e-06 | 26.181 | 0.013239 | 0.21067 | 844.5733 | 5.1891e-06 | 25.6016 | 0.012987 | 0.21544 | 764.6757 | 5.0294e-06 | 24.6828 | 0.012587 | 0.22346 | 649.0993 | 4.7862e-06 | 34.6711 | 0.011978 | 0.15908
| 212 | 0.20725 | 1016.5125 | 5.533e-06 | 27.5789 | 0.013847 | 0.19999 | 1016.1879 | 5.5324e-06 | 27.5752 | 0.013846 | 0.20002 | 1015.2816 | 5.5306e-06 | 27.5647 | 0.013847 | 0.2001 | 1013.7798 | 5.5276e-06 | 27.5475 | 0.013834 | 0.20022 | 1011.6809 | 5.5234e-06 | 27.5233 | 0.013823 | 0.2004 | 1008.9833 | 5.518e-06 | 27.4923 | 0.01381 | 0.20062 | 1005.6866 | 5.5114e-06 | 27.4544 | 0.013793 | 0.2009 | 1001.7907 | 5.5036e-06 | 27.4096 | 0.013774 | 0.20123 | 997.2953 | 5.4946e-06 | 27.3579 | 0.013751 | 0.20161 | 992.199 | 5.4844e-06 | 27.2993 | 0.013726 | 0.20204 | 986.4968 | 5.473e-06 | 27.2337 | 0.013697 | 0.20253 | 980.1696 | 5.4603e-06 | 27.161 | 0.013666 | 0.20307 | 973.1504 | 5.4463e-06 | 27.0802 | 0.01363 | 0.20368 | 965.2293 | 5.4305e-06 | 26.9891 | 0.013591 | 0.20436 | 955.8152 | 5.4116e-06 | 26.8809 | 0.013544 | 0.20519 | 943.4416 | 5.3869e-06 | 26.7386 | 0.013482 | 0.20628 | 924.9571 | 5.3499e-06 | 26.526 | 0.013389 | 0.20793 | 894.6511 | 5.2893e-06 | 26.1775 | 0.013238 | 0.2107 | 844.1347 | 5.1883e-06 | 25.5965 | 0.012985 | 0.21548 | 764.1457 | 5.0283e-06 | 24.6767 | 0.012584 | 0.22352 | 648.5851 | 4.7956e-06 | 34.686 | 0.012002 | 0.15902
| 213 | 0.20823 | 1016.496 | 5.533e-06 | 27.5787 | 0.013847 | 0.2 | 1016.1713 | 5.5323e-06 | 27.575 | 0.013846 | 0.20002 | 1015.265 | 5.5305e-06 | 27.5645 | 0.013847 | 0.2001 | 1013.7633 | 5.5275e-06 | 27.5473 | 0.013834 | 0.20022 | 1011.6643 | 5.5233e-06 | 27.5231 | 0.013823 | 0.2004 | 1008.9667 | 5.5179e-06 | 27.4921 | 0.01381 | 0.20063 | 1005.6701 | 5.5113e-06 | 27.4542 | 0.013793 | 0.2009 | 1001.7742 | 5.5035e-06 | 27.4094 | 0.013774 | 0.20123 | 997.2787 | 5.4946e-06 | 27.3577 | 0.013751 | 0.20161 | 992.1824 | 5.4844e-06 | 27.2991 | 0.013726 | 0.20204 | 986.48 | 5.473e-06 | 27.2335 | 0.013697 | 0.20253 | 980.1518 | 5.4603e-06 | 27.1607 | 0.013665 | 0.20307 | 973.1296 | 5.4463e-06 | 27.08 | 0.01363 | 0.20368 | 965.1998 | 5.4304e-06 | 26.9888 | 0.013591 | 0.20437 | 955.7644 | 5.4115e-06 | 26.8803 | 0.013543 | 0.20519 | 943.3449 | 5.3867e-06 | 26.7375 | 0.013481 | 0.20629 | 924.7772 | 5.3496e-06 | 26.5239 | 0.013388 | 0.20795 | 894.3487 | 5.2887e-06 | 26.174 | 0.013236 | 0.21073 | 843.6966 | 5.1874e-06 | 25.5915 | 0.012982 | 0.21553 | 763.6171 | 5.0272e-06 | 24.6706 | 0.012582 | 0.22357 | 648.0725 | 4.8049e-06 | 34.7009 | 0.012025 | 0.15895
| 214 | 0.20921 | 1016.4794 | 5.533e-06 | 27.5785 | 0.013847 | 0.2 | 1016.1547 | 5.5323e-06 | 27.5748 | 0.013846 | 0.20002 | 1015.2484 | 5.5305e-06 | 27.5644 | 0.013847 | 0.2001 | 1013.7467 | 5.5275e-06 | 27.5471 | 0.013834 | 0.20023 | 1011.6477 | 5.5233e-06 | 27.5229 | 0.013823 | 0.2004 | 1008.9501 | 5.5179e-06 | 27.4919 | 0.01381 | 0.20063 | 1005.6535 | 5.5113e-06 | 27.454 | 0.013793 | 0.2009 | 1001.7576 | 5.5035e-06 | 27.4092 | 0.013774 | 0.20123 | 997.2622 | 5.4945e-06 | 27.3575 | 0.013751 | 0.20161 | 992.1658 | 5.4843e-06 | 27.2989 | 0.013726 | 0.20205 | 986.4632 | 5.4729e-06 | 27.2333 | 0.013697 | 0.20253 | 980.134 | 5.4603e-06 | 27.1605 | 0.013665 | 0.20307 | 973.1086 | 5.4462e-06 | 27.0797 | 0.01363 | 0.20368 | 965.1702 | 5.4303e-06 | 26.9885 | 0.01359 | 0.20437 | 955.7133 | 5.4114e-06 | 26.8797 | 0.013543 | 0.2052 | 943.2476 | 5.3865e-06 | 26.7363 | 0.013481 | 0.2063 | 924.5966 | 5.3492e-06 | 26.5219 | 0.013387 | 0.20797 | 894.046 | 5.2881e-06 | 26.1705 | 0.013234 | 0.21076 | 843.2591 | 5.1865e-06 | 25.5865 | 0.01298 | 0.21557 | 763.0899 | 5.0262e-06 | 24.6645 | 0.012579 | 0.22363 | 647.5616 | 4.8142e-06 | 34.7157 | 0.012049 | 0.15888
| 215 | 0.21019 | 1016.4628 | 5.5329e-06 | 27.5783 | 0.013847 | 0.2 | 1016.1381 | 5.5323e-06 | 27.5746 | 0.013846 | 0.20003 | 1015.2318 | 5.5305e-06 | 27.5642 | 0.013847 | 0.2001 | 1013.7301 | 5.5275e-06 | 27.5469 | 0.013834 | 0.20023 | 1011.6312 | 5.5233e-06 | 27.5228 | 0.013823 | 0.2004 | 1008.9336 | 5.5179e-06 | 27.4917 | 0.01381 | 0.20063 | 1005.637 | 5.5113e-06 | 27.4538 | 0.013793 | 0.20091 | 1001.7411 | 5.5035e-06 | 27.409 | 0.013774 | 0.20123 | 997.2457 | 5.4945e-06 | 27.3573 | 0.013751 | 0.20161 | 992.1492 | 5.4843e-06 | 27.2987 | 0.013726 | 0.20205 | 986.4463 | 5.4729e-06 | 27.2331 | 0.013697 | 0.20253 | 980.1161 | 5.4602e-06 | 27.1603 | 0.013665 | 0.20308 | 973.0877 | 5.4462e-06 | 27.0795 | 0.01363 | 0.20368 | 965.1404 | 5.4303e-06 | 26.9881 | 0.01359 | 0.20437 | 955.6617 | 5.4113e-06 | 26.8791 | 0.013543 | 0.2052 | 943.1498 | 5.3863e-06 | 26.7352 | 0.01348 | 0.20631 | 924.4155 | 5.3488e-06 | 26.5198 | 0.013386 | 0.20798 | 893.7431 | 5.2875e-06 | 26.167 | 0.013233 | 0.21079 | 842.8221 | 5.1856e-06 | 25.5815 | 0.012978 | 0.21561 | 762.5642 | 5.0251e-06 | 24.6585 | 0.012576 | 0.22368 | 647.0524 | 4.8235e-06 | 34.7305 | 0.012072 | 0.15881
| 216 | 0.21116 | 1016.4462 | 5.5329e-06 | 27.5781 | 0.013847 | 0.2 | 1016.1216 | 5.5322e-06 | 27.5744 | 0.013846 | 0.20003 | 1015.2152 | 5.5304e-06 | 27.564 | 0.013847 | 0.2001 | 1013.7135 | 5.5274e-06 | 27.5467 | 0.013833 | 0.20023 | 1011.6146 | 5.5232e-06 | 27.5226 | 0.013823 | 0.2004 | 1008.917 | 5.5178e-06 | 27.4915 | 0.013809 | 0.20063 | 1005.6204 | 5.5112e-06 | 27.4536 | 0.013793 | 0.20091 | 1001.7246 | 5.5034e-06 | 27.4088 | 0.013773 | 0.20124 | 997.2291 | 5.4945e-06 | 27.3571 | 0.013751 | 0.20162 | 992.1326 | 5.4843e-06 | 27.2985 | 0.013725 | 0.20205 | 986.4294 | 5.4729e-06 | 27.2329 | 0.013697 | 0.20254 | 980.0982 | 5.4602e-06 | 27.1601 | 0.013665 | 0.20308 | 973.0666 | 5.4461e-06 | 27.0793 | 0.01363 | 0.20368 | 965.1104 | 5.4302e-06 | 26.9878 | 0.01359 | 0.20437 | 955.6099 | 5.4112e-06 | 26.8785 | 0.013543 | 0.20521 | 943.0514 | 5.3861e-06 | 26.7341 | 0.01348 | 0.20631 | 924.2338 | 5.3485e-06 | 26.5177 | 0.013386 | 0.208 | 893.44 | 5.2869e-06 | 26.1636 | 0.013231 | 0.21081 | 842.3857 | 5.1848e-06 | 25.5764 | 0.012976 | 0.21565 | 762.0399 | 5.0241e-06 | 24.6525 | 0.012574 | 0.22374 | 646.5448 | 4.8327e-06 | 34.7452 | 0.012095 | 0.15874
| 217 | 0.21214 | 1016.4297 | 5.5329e-06 | 27.5779 | 0.013847 | 0.2 | 1016.105 | 5.5322e-06 | 27.5742 | 0.013845 | 0.20003 | 1015.1987 | 5.5304e-06 | 27.5638 | 0.013847 | 0.2001 | 1013.6969 | 5.5274e-06 | 27.5465 | 0.013833 | 0.20023 | 1011.598 | 5.5232e-06 | 27.5224 | 0.013823 | 0.20041 | 1008.9004 | 5.5178e-06 | 27.4914 | 0.013809 | 0.20063 | 1005.6039 | 5.5112e-06 | 27.4534 | 0.013793 | 0.20091 | 1001.708 | 5.5034e-06 | 27.4086 | 0.013773 | 0.20124 | 997.2126 | 5.4944e-06 | 27.3569 | 0.013751 | 0.20162 | 992.116 | 5.4842e-06 | 27.2983 | 0.013725 | 0.20205 | 986.4125 | 5.4728e-06 | 27.2327 | 0.013697 | 0.20254 | 980.0803 | 5.4602e-06 | 27.1599 | 0.013665 | 0.20308 | 973.0454 | 5.4461e-06 | 27.079 | 0.01363 | 0.20369 | 965.0802 | 5.4302e-06 | 26.9874 | 0.01359 | 0.20438 | 955.5576 | 5.4111e-06 | 26.8779 | 0.013542 | 0.20521 | 942.9525 | 5.3859e-06 | 26.733 | 0.013479 | 0.20632 | 924.0514 | 5.3481e-06 | 26.5156 | 0.013385 | 0.20801 | 893.1366 | 5.2863e-06 | 26.1601 | 0.01323 | 0.21084 | 841.9499 | 5.1839e-06 | 25.5714 | 0.012974 | 0.21569 | 761.517 | 5.023e-06 | 24.6464 | 0.012571 | 0.22379 | 646.0389 | 4.8418e-06 | 34.7599 | 0.012118 | 0.15868
| 218 | 0.21312 | 1016.4131 | 5.5328e-06 | 27.5778 | 0.013847 | 0.2 | 1016.0884 | 5.5322e-06 | 27.574 | 0.013845 | 0.20003 | 1015.1821 | 5.5304e-06 | 27.5636 | 0.013847 | 0.20011 | 1013.6804 | 5.5274e-06 | 27.5463 | 0.013833 | 0.20023 | 1011.5814 | 5.5232e-06 | 27.5222 | 0.013823 | 0.20041 | 1008.8839 | 5.5178e-06 | 27.4912 | 0.013809 | 0.20063 | 1005.5873 | 5.5112e-06 | 27.4533 | 0.013793 | 0.20091 | 1001.6915 | 5.5034e-06 | 27.4085 | 0.013773 | 0.20124 | 997.1961 | 5.4944e-06 | 27.3568 | 0.013751 | 0.20162 | 992.0995 | 5.4842e-06 | 27.2981 | 0.013725 | 0.20205 | 986.3957 | 5.4728e-06 | 27.2326 | 0.013697 | 0.20254 | 980.0624 | 5.4601e-06 | 27.1597 | 0.013665 | 0.20308 | 973.0241 | 5.446e-06 | 27.0788 | 0.01363 | 0.20369 | 965.0498 | 5.4301e-06 | 26.9871 | 0.01359 | 0.20438 | 955.505 | 5.411e-06 | 26.8773 | 0.013542 | 0.20521 | 942.853 | 5.3857e-06 | 26.7318 | 0.013479 | 0.20633 | 923.8685 | 5.3477e-06 | 26.5135 | 0.013384 | 0.20803 | 892.8329 | 5.2857e-06 | 26.1566 | 0.013228 | 0.21087 | 841.5147 | 5.183e-06 | 25.5664 | 0.012972 | 0.21574 | 760.9955 | 5.022e-06 | 24.6404 | 0.012569 | 0.22384 | 645.5346 | 4.851e-06 | 34.7745 | 0.01214 | 0.15861
| 219 | 0.2141 | 1016.3965 | 5.5328e-06 | 27.5776 | 0.013847 | 0.2 | 1016.0718 | 5.5321e-06 | 27.5738 | 0.013845 | 0.20003 | 1015.1655 | 5.5303e-06 | 27.5634 | 0.013847 | 0.20011 | 1013.6638 | 5.5273e-06 | 27.5461 | 0.013833 | 0.20023 | 1011.5649 | 5.5231e-06 | 27.522 | 0.013823 | 0.20041 | 1008.8673 | 5.5177e-06 | 27.491 | 0.013809 | 0.20063 | 1005.5707 | 5.5111e-06 | 27.4531 | 0.013793 | 0.20091 | 1001.675 | 5.5033e-06 | 27.4083 | 0.013773 | 0.20124 | 997.1795 | 5.4944e-06 | 27.3566 | 0.013751 | 0.20162 | 992.0829 | 5.4842e-06 | 27.298 | 0.013725 | 0.20205 | 986.3788 | 5.4728e-06 | 27.2324 | 0.013697 | 0.20254 | 980.0444 | 5.4601e-06 | 27.1595 | 0.013665 | 0.20308 | 973.0028 | 5.446e-06 | 27.0785 | 0.01363 | 0.20369 | 965.0192 | 5.43e-06 | 26.9867 | 0.01359 | 0.20438 | 955.452 | 5.4109e-06 | 26.8767 | 0.013542 | 0.20522 | 942.753 | 5.3855e-06 | 26.7307 | 0.013478 | 0.20634 | 923.685 | 5.3474e-06 | 26.5114 | 0.013383 | 0.20805 | 892.5291 | 5.2851e-06 | 26.1531 | 0.013227 | 0.2109 | 841.08 | 5.1822e-06 | 25.5614 | 0.012969 | 0.21578 | 760.4755 | 5.021e-06 | 24.6345 | 0.012566 | 0.2239 | 645.0319 | 4.8601e-06 | 34.7891 | 0.012163 | 0.15854
| 220 | 0.21508 | 1016.3799 | 5.5328e-06 | 27.5774 | 0.013847 | 0.20001 | 1016.0552 | 5.5321e-06 | 27.5736 | 0.013845 | 0.20003 | 1015.1489 | 5.5303e-06 | 27.5632 | 0.013847 | 0.20011 | 1013.6472 | 5.5273e-06 | 27.5459 | 0.013833 | 0.20023 | 1011.5483 | 5.5231e-06 | 27.5218 | 0.013823 | 0.20041 | 1008.8507 | 5.5177e-06 | 27.4908 | 0.013809 | 0.20064 | 1005.5542 | 5.5111e-06 | 27.4529 | 0.013793 | 0.20091 | 1001.6584 | 5.5033e-06 | 27.4081 | 0.013773 | 0.20124 | 997.163 | 5.4943e-06 | 27.3564 | 0.013751 | 0.20162 | 992.0662 | 5.4841e-06 | 27.2978 | 0.013725 | 0.20205 | 986.3618 | 5.4727e-06 | 27.2322 | 0.013697 | 0.20254 | 980.0264 | 5.4601e-06 | 27.1593 | 0.013665 | 0.20308 | 972.9814 | 5.446e-06 | 27.0783 | 0.01363 | 0.20369 | 964.9884 | 5.43e-06 | 26.9864 | 0.01359 | 0.20439 | 955.3986 | 5.4108e-06 | 26.8761 | 0.013542 | 0.20522 | 942.6524 | 5.3853e-06 | 26.7295 | 0.013478 | 0.20635 | 923.501 | 5.347e-06 | 26.5093 | 0.013382 | 0.20806 | 892.225 | 5.2844e-06 | 26.1496 | 0.013225 | 0.21093 | 840.6459 | 5.1813e-06 | 25.5564 | 0.012967 | 0.21582 | 759.9568 | 5.0199e-06 | 24.6285 | 0.012563 | 0.22395 | 644.5308 | 4.8691e-06 | 34.8036 | 0.012186 | 0.15848
| 221 | 0.21605 | 1016.3634 | 5.5327e-06 | 27.5772 | 0.013847 | 0.20001 | 1016.0387 | 5.5321e-06 | 27.5734 | 0.013845 | 0.20003 | 1015.1323 | 5.5303e-06 | 27.563 | 0.013847 | 0.20011 | 1013.6306 | 5.5273e-06 | 27.5458 | 0.013833 | 0.20024 | 1011.5317 | 5.5231e-06 | 27.5216 | 0.013823 | 0.20041 | 1008.8342 | 5.5177e-06 | 27.4906 | 0.013809 | 0.20064 | 1005.5376 | 5.5111e-06 | 27.4527 | 0.013793 | 0.20091 | 1001.6419 | 5.5033e-06 | 27.4079 | 0.013773 | 0.20124 | 997.1464 | 5.4943e-06 | 27.3562 | 0.013751 | 0.20162 | 992.0496 | 5.4841e-06 | 27.2976 | 0.013725 | 0.20206 | 986.3449 | 5.4727e-06 | 27.232 | 0.013696 | 0.20254 | 980.0083 | 5.46e-06 | 27.1591 | 0.013665 | 0.20309 | 972.9599 | 5.4459e-06 | 27.078 | 0.013629 | 0.20369 | 964.9574 | 5.4299e-06 | 26.986 | 0.013589 | 0.20439 | 955.3449 | 5.4107e-06 | 26.8755 | 0.013541 | 0.20523 | 942.5513 | 5.3851e-06 | 26.7283 | 0.013477 | 0.20636 | 923.3163 | 5.3466e-06 | 26.5071 | 0.013381 | 0.20808 | 891.9207 | 5.2838e-06 | 26.1461 | 0.013224 | 0.21095 | 840.2124 | 5.1804e-06 | 25.5514 | 0.012965 | 0.21586 | 759.4395 | 5.0189e-06 | 24.6226 | 0.012561 | 0.22401 | 644.0313 | 4.8781e-06 | 34.8181 | 0.012208 | 0.15841
| 222 | 0.21703 | 1016.3468 | 5.5327e-06 | 27.577 | 0.013847 | 0.20001 | 1016.0221 | 5.532e-06 | 27.5733 | 0.013845 | 0.20004 | 1015.1158 | 5.5302e-06 | 27.5628 | 0.013847 | 0.20011 | 1013.614 | 5.5272e-06 | 27.5456 | 0.013833 | 0.20024 | 1011.5151 | 5.523e-06 | 27.5214 | 0.013822 | 0.20041 | 1008.8176 | 5.5176e-06 | 27.4904 | 0.013809 | 0.20064 | 1005.5211 | 5.511e-06 | 27.4525 | 0.013792 | 0.20092 | 1001.6253 | 5.5033e-06 | 27.4077 | 0.013773 | 0.20124 | 997.1299 | 5.4943e-06 | 27.356 | 0.01375 | 0.20162 | 992.033 | 5.4841e-06 | 27.2974 | 0.013725 | 0.20206 | 986.328 | 5.4727e-06 | 27.2318 | 0.013696 | 0.20254 | 979.9903 | 5.46e-06 | 27.1589 | 0.013665 | 0.20309 | 972.9383 | 5.4459e-06 | 27.0778 | 0.013629 | 0.2037 | 964.9263 | 5.4299e-06 | 26.9857 | 0.013589 | 0.20439 | 955.2908 | 5.4106e-06 | 26.8748 | 0.013541 | 0.20523 | 942.4496 | 5.3849e-06 | 26.7272 | 0.013477 | 0.20637 | 923.1311 | 5.3463e-06 | 26.505 | 0.01338 | 0.2081 | 891.6162 | 5.2832e-06 | 26.1426 | 0.013222 | 0.21098 | 839.7794 | 5.1796e-06 | 25.5465 | 0.012963 | 0.21591 | 758.9236 | 5.0178e-06 | 24.6166 | 0.012558 | 0.22406 | 643.5333 | 4.8871e-06 | 34.8325 | 0.012231 | 0.15835
| 223 | 0.21801 | 1016.3302 | 5.5327e-06 | 27.5768 | 0.013847 | 0.20001 | 1016.0055 | 5.532e-06 | 27.5731 | 0.013845 | 0.20004 | 1015.0992 | 5.5302e-06 | 27.5626 | 0.013847 | 0.20011 | 1013.5975 | 5.5272e-06 | 27.5454 | 0.013833 | 0.20024 | 1011.4986 | 5.523e-06 | 27.5212 | 0.013822 | 0.20041 | 1008.801 | 5.5176e-06 | 27.4902 | 0.013809 | 0.20064 | 1005.5045 | 5.511e-06 | 27.4523 | 0.013792 | 0.20092 | 1001.6088 | 5.5032e-06 | 27.4075 | 0.013773 | 0.20125 | 997.1134 | 5.4942e-06 | 27.3558 | 0.01375 | 0.20163 | 992.0164 | 5.484e-06 | 27.2972 | 0.013725 | 0.20206 | 986.311 | 5.4726e-06 | 27.2316 | 0.013696 | 0.20255 | 979.9721 | 5.4599e-06 | 27.1587 | 0.013665 | 0.20309 | 972.9166 | 5.4458e-06 | 27.0775 | 0.013629 | 0.2037 | 964.8949 | 5.4298e-06 | 26.9853 | 0.013589 | 0.20439 | 955.2363 | 5.4105e-06 | 26.8742 | 0.013541 | 0.20524 | 942.3474 | 5.3847e-06 | 26.726 | 0.013476 | 0.20638 | 922.9453 | 5.3459e-06 | 26.5029 | 0.013379 | 0.20811 | 891.3115 | 5.2826e-06 | 26.1391 | 0.013221 | 0.21101 | 839.347 | 5.1787e-06 | 25.5415 | 0.012961 | 0.21595 | 758.4091 | 5.0168e-06 | 24.6107 | 0.012556 | 0.22411 | 643.037 | 4.8961e-06 | 34.8469 | 0.012253 | 0.15828
| 224 | 0.21899 | 1016.3136 | 5.5326e-06 | 27.5766 | 0.013846 | 0.20001 | 1015.9889 | 5.532e-06 | 27.5729 | 0.013845 | 0.20004 | 1015.0826 | 5.5302e-06 | 27.5625 | 0.013846 | 0.20011 | 1013.5809 | 5.5272e-06 | 27.5452 | 0.013833 | 0.20024 | 1011.482 | 5.523e-06 | 27.521 | 0.013822 | 0.20041 | 1008.7845 | 5.5176e-06 | 27.49 | 0.013809 | 0.20064 | 1005.488 | 5.511e-06 | 27.4521 | 0.013792 | 0.20092 | 1001.5923 | 5.5032e-06 | 27.4073 | 0.013773 | 0.20125 | 997.0968 | 5.4942e-06 | 27.3556 | 0.01375 | 0.20163 | 991.9998 | 5.484e-06 | 27.297 | 0.013725 | 0.20206 | 986.2941 | 5.4726e-06 | 27.2314 | 0.013696 | 0.20255 | 979.954 | 5.4599e-06 | 27.1585 | 0.013664 | 0.20309 | 972.8948 | 5.4458e-06 | 27.0773 | 0.013629 | 0.2037 | 964.8633 | 5.4297e-06 | 26.9849 | 0.013589 | 0.2044 | 955.1815 | 5.4104e-06 | 26.8736 | 0.01354 | 0.20524 | 942.2446 | 5.3845e-06 | 26.7248 | 0.013476 | 0.20639 | 922.759 | 5.3455e-06 | 26.5007 | 0.013378 | 0.20813 | 891.0067 | 5.282e-06 | 26.1356 | 0.013219 | 0.21104 | 838.9152 | 5.1778e-06 | 25.5365 | 0.012959 | 0.21599 | 757.8959 | 5.0158e-06 | 24.6048 | 0.012553 | 0.22417 | 642.5422 | 4.905e-06 | 34.8613 | 0.012276 | 0.15822
| 225 | 0.21996 | 1016.297 | 5.5326e-06 | 27.5764 | 0.013846 | 0.20001 | 1015.9724 | 5.5319e-06 | 27.5727 | 0.013845 | 0.20004 | 1015.066 | 5.5301e-06 | 27.5623 | 0.013846 | 0.20012 | 1013.5643 | 5.5271e-06 | 27.545 | 0.013833 | 0.20024 | 1011.4654 | 5.5229e-06 | 27.5209 | 0.013822 | 0.20042 | 1008.7679 | 5.5175e-06 | 27.4898 | 0.013809 | 0.20064 | 1005.4714 | 5.5109e-06 | 27.4519 | 0.013792 | 0.20092 | 1001.5757 | 5.5032e-06 | 27.4071 | 0.013773 | 0.20125 | 997.0803 | 5.4942e-06 | 27.3554 | 0.01375 | 0.20163 | 991.9832 | 5.484e-06 | 27.2968 | 0.013725 | 0.20206 | 986.2771 | 5.4726e-06 | 27.2312 | 0.013696 | 0.20255 | 979.9358 | 5.4599e-06 | 27.1583 | 0.013664 | 0.20309 | 972.8729 | 5.4457e-06 | 27.077 | 0.013629 | 0.2037 | 964.8315 | 5.4297e-06 | 26.9846 | 0.013589 | 0.2044 | 955.1262 | 5.4103e-06 | 26.873 | 0.01354 | 0.20525 | 942.1413 | 5.3843e-06 | 26.7236 | 0.013475 | 0.2064 | 922.5721 | 5.3451e-06 | 26.4986 | 0.013377 | 0.20815 | 890.7016 | 5.2814e-06 | 26.1321 | 0.013218 | 0.21107 | 838.484 | 5.177e-06 | 25.5316 | 0.012956 | 0.21603 | 757.3841 | 5.0148e-06 | 24.5989 | 0.01255 | 0.22422 | 642.0489 | 4.9138e-06 | 34.8756 | 0.012298 | 0.15815
| 226 | 0.22094 | 1016.2805 | 5.5326e-06 | 27.5762 | 0.013846 | 0.20001 | 1015.9558 | 5.5319e-06 | 27.5725 | 0.013845 | 0.20004 | 1015.0495 | 5.5301e-06 | 27.5621 | 0.013846 | 0.20012 | 1013.5477 | 5.5271e-06 | 27.5448 | 0.013833 | 0.20024 | 1011.4488 | 5.5229e-06 | 27.5207 | 0.013822 | 0.20042 | 1008.7513 | 5.5175e-06 | 27.4896 | 0.013809 | 0.20064 | 1005.4549 | 5.5109e-06 | 27.4517 | 0.013792 | 0.20092 | 1001.5592 | 5.5031e-06 | 27.4069 | 0.013773 | 0.20125 | 997.0637 | 5.4941e-06 | 27.3552 | 0.01375 | 0.20163 | 991.9666 | 5.4839e-06 | 27.2966 | 0.013725 | 0.20206 | 986.2601 | 5.4725e-06 | 27.231 | 0.013696 | 0.20255 | 979.9176 | 5.4598e-06 | 27.1581 | 0.013664 | 0.20309 | 972.8509 | 5.4457e-06 | 27.0768 | 0.013629 | 0.2037 | 964.7995 | 5.4296e-06 | 26.9842 | 0.013589 | 0.2044 | 955.0707 | 5.4101e-06 | 26.8723 | 0.01354 | 0.20525 | 942.0375 | 5.3841e-06 | 26.7224 | 0.013475 | 0.2064 | 922.3847 | 5.3448e-06 | 26.4964 | 0.013376 | 0.20816 | 890.3963 | 5.2808e-06 | 26.1286 | 0.013216 | 0.2111 | 838.0533 | 5.1761e-06 | 25.5266 | 0.012954 | 0.21607 | 756.8737 | 5.0137e-06 | 24.593 | 0.012548 | 0.22428 | 641.5572 | 4.9227e-06 | 34.8898 | 0.01232 | 0.15809
| 227 | 0.22192 | 1016.2639 | 5.5325e-06 | 27.576 | 0.013846 | 0.20002 | 1015.9392 | 5.5319e-06 | 27.5723 | 0.013845 | 0.20004 | 1015.0329 | 5.5301e-06 | 27.5619 | 0.013846 | 0.20012 | 1013.5312 | 5.5271e-06 | 27.5446 | 0.013833 | 0.20024 | 1011.4323 | 5.5229e-06 | 27.5205 | 0.013822 | 0.20042 | 1008.7348 | 5.5175e-06 | 27.4895 | 0.013809 | 0.20065 | 1005.4383 | 5.5109e-06 | 27.4515 | 0.013792 | 0.20092 | 1001.5427 | 5.5031e-06 | 27.4067 | 0.013773 | 0.20125 | 997.0472 | 5.4941e-06 | 27.355 | 0.01375 | 0.20163 | 991.9499 | 5.4839e-06 | 27.2964 | 0.013725 | 0.20206 | 986.2431 | 5.4725e-06 | 27.2308 | 0.013696 | 0.20255 | 979.8993 | 5.4598e-06 | 27.1578 | 0.013664 | 0.2031 | 972.8289 | 5.4457e-06 | 27.0765 | 0.013629 | 0.20371 | 964.7674 | 5.4295e-06 | 26.9838 | 0.013588 | 0.2044 | 955.0147 | 5.41e-06 | 26.8717 | 0.01354 | 0.20526 | 941.9331 | 5.3839e-06 | 26.7212 | 0.013474 | 0.20641 | 922.1968 | 5.3444e-06 | 26.4943 | 0.013375 | 0.20818 | 890.0909 | 5.2802e-06 | 26.125 | 0.013215 | 0.21112 | 837.6232 | 5.1752e-06 | 25.5217 | 0.012952 | 0.21612 | 756.3646 | 5.0127e-06 | 24.5872 | 0.012545 | 0.22433 | 641.067 | 4.9315e-06 | 34.9041 | 0.012342 | 0.15802
|  | in mm | in m |  |  | r1 | r2 | r3 | r4 | r5 | r6 | r7 | r8 | r9 | r10 | r11 | r12 | r13 | r14 | r15 | r16 | r17 | r18 | r19 | r20
Given: | Diameter: D = | 25 | 0.025 |  | in mm | 0.625 | 1.25 | 1.875 | 2.5 | 3.125 | 3.75 | 4.375 | 5 | 5.625 | 6.25 | 6.875 | 7.5 | 8.125 | 8.75 | 9.375 | 10 | 10.625 | 11.25 | 11.875 | 12.5
| Radius: R = | 12.5 | 0.0125 |  | in m | 0.000625 | 0.00125 | 0.001875 | 0.0025 | 0.003125 | 0.00375 | 0.004375 | 0.005 | 0.005625 | 0.00625 | 0.006875 | 0.0075 | 0.008125 | 0.00875 | 0.009375 | 0.01 | 0.010625 | 0.01125 | 0.011875 | 0.0125
| Total Nodes: M = | 20
| Delta x: x = | 0.625 | 0.000625 |  |  | r9: Bar velocity =; r10: 5; r11: m/s; r14: Re reynolds no:; r15: 80098.8594
| h radiation: | 47.9008 | W/m^2K |  | Fourier No.: F0 = | r2: 0.010671; r5: Acc. Stbilility criterion:; r9: Quench Pipe Dia =; r10: 0.04; r11: m; r14: Pr no.:; r15: 6.1988
| Convec. Heat transfer: h = | 18938.6286 | W/m^2K |  | Biot no.: Bi = | r2: 0.20033; r5: Delta Tou: t =; r7: 0.0008173; r8: seconds; r9: Quench length =; r10: 1.39; r11: m; r14: μ Dynamic viscosity:; r15: 0.00089; r16: Ns/m²
| Conduc. Heat Transfer: K = | 27.12 | W/m K |  |  | r9: Self tempe. Length =; r10: 4.51; r11: m; r14: K water =; r15: 0.6; r16: W/m K
| Thermal Diffus.: α = | 5.1e-06 | m^2/s |  | water outlet temp.: | r2: 60; r3: ° C; r9: Water inlet temp. =; r10: 30; r14: Dh =; r15: 0.015; r16: m
| Density: Steel | 7850 | Kg/m³ |  | ρ Water: | r1: 991.319; r2: Kg/m³; r5: Stephen Boltzman constant:; r6: 5.67e-08; r7: W/m²K^4; r9: Water Outlet temp =; r10: 60; r14: Area eff. =; r15: 0.00076576; r16: m²
| Surface Temp.: Tsurf.: Tm @ n=m | 900 | ° C |  | Cp = | r1: 600; r2: J/Kg K; r5: Ɛ emmisivity:; r6: 0.7158; r9: Flow rate =; r10: 16.5; r11: m³/ hr; r14: Wetted Perimeter =; r15: 0.2042; r16: m
| Core temp. T core: T0 @ n=0 | 1020 | ° C |  |  | r5: V relative:; r6: 4.7942; r7: m/s; r9: Air Inlet:; r10: 30; r11: ° C; r14: Water velocity =; r15: 9.7942; r16: m/sec
| Surround. Temp. T surr.: | 25 | ° C |  |  | r9: Air outlet:; r10: 60; r11: ° C; r14: Discharge =; r15: 27; r16: m³/hr
| h final: | 18986.5294 | W/m^2K |  |  | r9: Pressure:; r10: 3; r14: Cp water =; r15: 4179; r16: J/Kg K
| Iteration no.: n = | Iteration Time: t = | T0 | α | K | F0 | Bi | T1 | α | K | F0 | Bi | T2 | α | K | F0 | Bi | T3 | α | K | F0 | Bi | T4 | α | K | F0 | Bi | T5 | α | K | F0 | Bi | T6 | α | K | F0 | Bi | T7 | α | K | F0 | Bi | T8 | α | K | F0 | Bi | T9 | α | K | F0 | Bi | T10 | α | K | F0 | Bi | T11 | α | K | F0 | Bi | T12 | α | K | F0 | Bi | T13 | α | K | F0 | Bi | T14 | α | K | F0 | Bi | T15 | α | K | F0 | Bi | T16 | α | K | F0 | Bi | T17 | α | K | F0 | Bi | T18 | α | K | F0 | Bi | T19 | α | K | F0 | Bi | T20 | α | K | F0 | Bi
| NODE no. = |  | 0 |  |  | r3: 1; r8: 2; r13: 3; r18: 4 |  |  | 5 |  |  |  |  | 6 |  |  |  |  | 7 |  |  |  |  | 8 |  |  |  |  | 9 |  |  |  |  | 10 |  |  |  |  | 11 |  |  |  |  | 12 |  |  |  |  | 13 |  |  |  |  | 14 |  |  |  |  | 15 |  |  |  |  | 16 |  |  |  |  | 17 |  |  |  |  | 18 |  |  |  |  | 19 |  |  |  |  | 20
| 0 | 0 | 1020 | 5.54e-06 | 27.619 | 0.013865 | 0.42965 | 1019.7 | 5.5394e-06 | 27.6155 | 0.013863 | 0.42971 | 1018.8 | 5.5376e-06 | 27.6052 | 0.013865 | 0.42987 | 1017.3 | 5.5346e-06 | 27.5879 | 0.013851 | 0.43014 | 1015.2 | 5.5304e-06 | 27.5638 | 0.013841 | 0.43051 | 1012.5 | 5.525e-06 | 27.5328 | 0.013827 | 0.431 | 1009.2 | 5.5184e-06 | 27.4948 | 0.013811 | 0.43159 | 1005.3 | 5.5106e-06 | 27.45 | 0.013791 | 0.4323 | 1000.8 | 5.5016e-06 | 27.3982 | 0.013769 | 0.43312 | 995.7 | 5.4914e-06 | 27.3395 | 0.013743 | 0.43404 | 990 | 5.48e-06 | 27.274 | 0.013715 | 0.43509 | 983.7 | 5.4674e-06 | 27.2015 | 0.013683 | 0.43625 | 976.8 | 5.4536e-06 | 27.1222 | 0.013649 | 0.43752 | 969.3 | 5.4386e-06 | 27.0359 | 0.013611 | 0.43892 | 961.2 | 5.4224e-06 | 26.9428 | 0.013571 | 0.44044 | 952.5 | 5.405e-06 | 26.8427 | 0.013527 | 0.44208 | 943.2 | 5.3864e-06 | 26.7358 | 0.013481 | 0.44385 | 933.3 | 5.3666e-06 | 26.6219 | 0.013431 | 0.44574 | 922.8 | 5.3456e-06 | 26.5012 | 0.013378 | 0.44778 | 911.7 | 5.3234e-06 | 26.3736 | 0.013323 | 0.44994 | 900 | 5.3e-06 | 26.239 | 0.013264 | 0.45225
| 1 | 0.00097761 | 1019.9847 | 5.54e-06 | 27.6188 | 0.013865 | 0.42966 | 1019.6834 | 5.5394e-06 | 27.6154 | 0.013863 | 0.42971 | 1018.7834 | 5.5376e-06 | 27.605 | 0.013865 | 0.42987 | 1017.2834 | 5.5346e-06 | 27.5878 | 0.013851 | 0.43014 | 1015.1834 | 5.5304e-06 | 27.5636 | 0.013841 | 0.43052 | 1012.4834 | 5.525e-06 | 27.5326 | 0.013827 | 0.431 | 1009.1834 | 5.5184e-06 | 27.4946 | 0.013811 | 0.4316 | 1005.2834 | 5.5106e-06 | 27.4498 | 0.013791 | 0.4323 | 1000.7835 | 5.5016e-06 | 27.398 | 0.013769 | 0.43312 | 995.6835 | 5.4914e-06 | 27.3394 | 0.013743 | 0.43405 | 989.9835 | 5.48e-06 | 27.2738 | 0.013715 | 0.43509 | 983.6835 | 5.4674e-06 | 27.2014 | 0.013683 | 0.43625 | 976.7836 | 5.4536e-06 | 27.122 | 0.013649 | 0.43753 | 969.2836 | 5.4386e-06 | 27.0358 | 0.013611 | 0.43892 | 961.1837 | 5.4224e-06 | 26.9426 | 0.013571 | 0.44044 | 952.4837 | 5.405e-06 | 26.8426 | 0.013527 | 0.44208 | 943.1838 | 5.3864e-06 | 26.7356 | 0.01348 | 0.44385 | 933.2838 | 5.3666e-06 | 26.6218 | 0.013431 | 0.44575 | 922.7839 | 5.3456e-06 | 26.501 | 0.013378 | 0.44778 | 911.6839 | 5.3234e-06 | 26.3734 | 0.013323 | 0.44995 | 889.8029 | 5.2796e-06 | 26.1217 | 0.013213 | 0.45428
| 2 | 0.0019552 | 1019.9693 | 5.5399e-06 | 27.6186 | 0.013865 | 0.42966 | 1019.6667 | 5.5393e-06 | 27.6152 | 0.013863 | 0.42971 | 1018.7667 | 5.5375e-06 | 27.6048 | 0.013865 | 0.42987 | 1017.2667 | 5.5345e-06 | 27.5876 | 0.013851 | 0.43014 | 1015.1668 | 5.5303e-06 | 27.5634 | 0.013841 | 0.43052 | 1012.4668 | 5.5249e-06 | 27.5324 | 0.013827 | 0.431 | 1009.1668 | 5.5183e-06 | 27.4944 | 0.013811 | 0.4316 | 1005.2669 | 5.5105e-06 | 27.4496 | 0.013791 | 0.4323 | 1000.7669 | 5.5015e-06 | 27.3978 | 0.013769 | 0.43312 | 995.667 | 5.4913e-06 | 27.3392 | 0.013743 | 0.43405 | 989.967 | 5.4799e-06 | 27.2736 | 0.013715 | 0.43509 | 983.6671 | 5.4673e-06 | 27.2012 | 0.013683 | 0.43625 | 976.7672 | 5.4535e-06 | 27.1218 | 0.013649 | 0.43753 | 969.2672 | 5.4385e-06 | 27.0356 | 0.013611 | 0.43892 | 961.1673 | 5.4223e-06 | 26.9424 | 0.01357 | 0.44044 | 952.4674 | 5.4049e-06 | 26.8424 | 0.013527 | 0.44208 | 943.1675 | 5.3863e-06 | 26.7354 | 0.01348 | 0.44385 | 933.2676 | 5.3665e-06 | 26.6216 | 0.013431 | 0.44575 | 922.7678 | 5.3455e-06 | 26.5008 | 0.013378 | 0.44778 | 911.5281 | 5.3231e-06 | 26.3716 | 0.013322 | 0.44998 | 879.9994 | 5.26e-06 | 26.009 | 0.013164 | 0.45625
| 3 | 0.0029328 | 1019.9539 | 5.5399e-06 | 27.6185 | 0.013865 | 0.42966 | 1019.6501 | 5.5393e-06 | 27.615 | 0.013863 | 0.42972 | 1018.7501 | 5.5375e-06 | 27.6046 | 0.013865 | 0.42988 | 1017.2501 | 5.5345e-06 | 27.5874 | 0.013851 | 0.43015 | 1015.1501 | 5.5303e-06 | 27.5632 | 0.013841 | 0.43052 | 1012.4502 | 5.5249e-06 | 27.5322 | 0.013827 | 0.43101 | 1009.1502 | 5.5183e-06 | 27.4942 | 0.013811 | 0.4316 | 1005.2503 | 5.5105e-06 | 27.4494 | 0.013791 | 0.43231 | 1000.7504 | 5.5015e-06 | 27.3976 | 0.013769 | 0.43312 | 995.6504 | 5.4913e-06 | 27.339 | 0.013743 | 0.43405 | 989.9505 | 5.4799e-06 | 27.2734 | 0.013715 | 0.4351 | 983.6506 | 5.4673e-06 | 27.201 | 0.013683 | 0.43626 | 976.7507 | 5.4535e-06 | 27.1216 | 0.013648 | 0.43753 | 969.2509 | 5.4385e-06 | 27.0354 | 0.013611 | 0.43893 | 961.151 | 5.4223e-06 | 26.9422 | 0.01357 | 0.44045 | 952.4511 | 5.4049e-06 | 26.8422 | 0.013527 | 0.44209 | 943.1513 | 5.3863e-06 | 26.7352 | 0.01348 | 0.44386 | 933.2515 | 5.3665e-06 | 26.6214 | 0.013431 | 0.44575 | 922.7497 | 5.3455e-06 | 26.5006 | 0.013378 | 0.44778 | 911.2416 | 5.3225e-06 | 26.3683 | 0.013321 | 0.45003 | 870.5704 | 5.2411e-06 | 25.9006 | 0.013117 | 0.45816
| 4 | 0.0039105 | 1019.9383 | 5.5399e-06 | 27.6183 | 0.013865 | 0.42966 | 1019.6335 | 5.5393e-06 | 27.6148 | 0.013863 | 0.42972 | 1018.7335 | 5.5375e-06 | 27.6044 | 0.013865 | 0.42988 | 1017.2335 | 5.5345e-06 | 27.5872 | 0.013851 | 0.43015 | 1015.1335 | 5.5303e-06 | 27.563 | 0.013841 | 0.43053 | 1012.4336 | 5.5249e-06 | 27.532 | 0.013827 | 0.43101 | 1009.1336 | 5.5183e-06 | 27.494 | 0.013811 | 0.43161 | 1005.2337 | 5.5105e-06 | 27.4492 | 0.013791 | 0.43231 | 1000.7338 | 5.5015e-06 | 27.3974 | 0.013768 | 0.43313 | 995.6339 | 5.4913e-06 | 27.3388 | 0.013743 | 0.43406 | 989.934 | 5.4799e-06 | 27.2732 | 0.013714 | 0.4351 | 983.6342 | 5.4673e-06 | 27.2008 | 0.013683 | 0.43626 | 976.7343 | 5.4535e-06 | 27.1214 | 0.013648 | 0.43753 | 969.2345 | 5.4385e-06 | 27.0352 | 0.013611 | 0.43893 | 961.1347 | 5.4223e-06 | 26.942 | 0.01357 | 0.44045 | 952.4349 | 5.4049e-06 | 26.842 | 0.013527 | 0.44209 | 943.1351 | 5.3863e-06 | 26.7351 | 0.01348 | 0.44386 | 933.2353 | 5.3665e-06 | 26.6212 | 0.013431 | 0.44576 | 922.728 | 5.3455e-06 | 26.5004 | 0.013378 | 0.44779 | 910.8331 | 5.3217e-06 | 26.3636 | 0.013318 | 0.45011 | 861.4978 | 5.223e-06 | 25.7962 | 0.013072 | 0.46001
| 5 | 0.0048881 | 1019.9228 | 5.5398e-06 | 27.6181 | 0.013865 | 0.42967 | 1019.6169 | 5.5392e-06 | 27.6146 | 0.013863 | 0.42972 | 1018.7168 | 5.5374e-06 | 27.6042 | 0.013865 | 0.42988 | 1017.2168 | 5.5344e-06 | 27.587 | 0.013851 | 0.43015 | 1015.1169 | 5.5302e-06 | 27.5628 | 0.01384 | 0.43053 | 1012.417 | 5.5248e-06 | 27.5318 | 0.013827 | 0.43101 | 1009.117 | 5.5182e-06 | 27.4938 | 0.01381 | 0.43161 | 1005.2171 | 5.5104e-06 | 27.449 | 0.013791 | 0.43231 | 1000.7173 | 5.5014e-06 | 27.3972 | 0.013768 | 0.43313 | 995.6174 | 5.4912e-06 | 27.3386 | 0.013743 | 0.43406 | 989.9175 | 5.4798e-06 | 27.2731 | 0.013714 | 0.4351 | 983.6177 | 5.4672e-06 | 27.2006 | 0.013683 | 0.43626 | 976.7179 | 5.4534e-06 | 27.1213 | 0.013648 | 0.43754 | 969.2181 | 5.4384e-06 | 27.035 | 0.013611 | 0.43893 | 961.1183 | 5.4222e-06 | 26.9419 | 0.01357 | 0.44045 | 952.4186 | 5.4048e-06 | 26.8418 | 0.013527 | 0.44209 | 943.1188 | 5.3862e-06 | 26.7349 | 0.01348 | 0.44386 | 933.219 | 5.3664e-06 | 26.621 | 0.013431 | 0.44576 | 922.701 | 5.3454e-06 | 26.5001 | 0.013378 | 0.44779 | 910.3107 | 5.3206e-06 | 26.3576 | 0.013316 | 0.45022 | 852.7644 | 5.2055e-06 | 25.6958 | 0.013028 | 0.46181
| 6 | 0.0058657 | 1019.9072 | 5.5398e-06 | 27.6179 | 0.013864 | 0.42967 | 1019.6003 | 5.5392e-06 | 27.6144 | 0.013863 | 0.42972 | 1018.7002 | 5.5374e-06 | 27.6041 | 0.013864 | 0.42989 | 1017.2002 | 5.5344e-06 | 27.5868 | 0.013851 | 0.43015 | 1015.1003 | 5.5302e-06 | 27.5627 | 0.01384 | 0.43053 | 1012.4003 | 5.5248e-06 | 27.5316 | 0.013827 | 0.43102 | 1009.1004 | 5.5182e-06 | 27.4937 | 0.01381 | 0.43161 | 1005.2006 | 5.5104e-06 | 27.4488 | 0.013791 | 0.43232 | 1000.7007 | 5.5014e-06 | 27.3971 | 0.013768 | 0.43313 | 995.6009 | 5.4912e-06 | 27.3384 | 0.013743 | 0.43406 | 989.9011 | 5.4798e-06 | 27.2729 | 0.013714 | 0.43511 | 983.6013 | 5.4672e-06 | 27.2004 | 0.013683 | 0.43626 | 976.7015 | 5.4534e-06 | 27.1211 | 0.013648 | 0.43754 | 969.2017 | 5.4384e-06 | 27.0348 | 0.013611 | 0.43894 | 961.102 | 5.4222e-06 | 26.9417 | 0.01357 | 0.44045 | 952.4023 | 5.4048e-06 | 26.8416 | 0.013527 | 0.4421 | 943.1026 | 5.3862e-06 | 26.7347 | 0.01348 | 0.44386 | 933.2026 | 5.3664e-06 | 26.6208 | 0.01343 | 0.44576 | 922.6673 | 5.3453e-06 | 26.4997 | 0.013378 | 0.4478 | 909.682 | 5.3194e-06 | 26.3503 | 0.013313 | 0.45034 | 844.3539 | 5.1887e-06 | 25.5991 | 0.012986 | 0.46356
| 7 | 0.0068433 | 1019.8915 | 5.5398e-06 | 27.6178 | 0.013864 | 0.42967 | 1019.5837 | 5.5392e-06 | 27.6142 | 0.013863 | 0.42973 | 1018.6836 | 5.5374e-06 | 27.6039 | 0.013864 | 0.42989 | 1017.1835 | 5.5344e-06 | 27.5866 | 0.013851 | 0.43016 | 1015.0837 | 5.5302e-06 | 27.5625 | 0.01384 | 0.43053 | 1012.3837 | 5.5248e-06 | 27.5314 | 0.013827 | 0.43102 | 1009.0839 | 5.5182e-06 | 27.4935 | 0.01381 | 0.43161 | 1005.184 | 5.5104e-06 | 27.4486 | 0.013791 | 0.43232 | 1000.6842 | 5.5014e-06 | 27.3969 | 0.013768 | 0.43314 | 995.5843 | 5.4912e-06 | 27.3382 | 0.013743 | 0.43407 | 989.8846 | 5.4798e-06 | 27.2727 | 0.013714 | 0.43511 | 983.5848 | 5.4672e-06 | 27.2002 | 0.013683 | 0.43627 | 976.6851 | 5.4534e-06 | 27.1209 | 0.013648 | 0.43754 | 969.1854 | 5.4384e-06 | 27.0346 | 0.013611 | 0.43894 | 961.0857 | 5.4222e-06 | 26.9415 | 0.01357 | 0.44046 | 952.386 | 5.4048e-06 | 26.8414 | 0.013526 | 0.4421 | 943.0864 | 5.3862e-06 | 26.7345 | 0.01348 | 0.44387 | 933.1859 | 5.3664e-06 | 26.6206 | 0.01343 | 0.44577 | 922.6256 | 5.3453e-06 | 26.4992 | 0.013378 | 0.44781 | 908.9542 | 5.3179e-06 | 26.342 | 0.013309 | 0.45048 | 836.2506 | 5.1725e-06 | 25.5059 | 0.012945 | 0.46525
| 8 | 0.0078209 | 1019.8758 | 5.5398e-06 | 27.6176 | 0.013864 | 0.42968 | 1019.5671 | 5.5391e-06 | 27.614 | 0.013863 | 0.42973 | 1018.6669 | 5.5373e-06 | 27.6037 | 0.013864 | 0.42989 | 1017.1669 | 5.5343e-06 | 27.5864 | 0.013851 | 0.43016 | 1015.067 | 5.5301e-06 | 27.5623 | 0.01384 | 0.43054 | 1012.3671 | 5.5247e-06 | 27.5312 | 0.013827 | 0.43102 | 1009.0673 | 5.5181e-06 | 27.4933 | 0.01381 | 0.43162 | 1005.1674 | 5.5103e-06 | 27.4484 | 0.013791 | 0.43232 | 1000.6676 | 5.5013e-06 | 27.3967 | 0.013768 | 0.43314 | 995.5678 | 5.4911e-06 | 27.338 | 0.013743 | 0.43407 | 989.8681 | 5.4797e-06 | 27.2725 | 0.013714 | 0.43511 | 983.5683 | 5.4671e-06 | 27.2 | 0.013683 | 0.43627 | 976.6686 | 5.4533e-06 | 27.1207 | 0.013648 | 0.43755 | 969.169 | 5.4383e-06 | 27.0344 | 0.01361 | 0.43894 | 961.0693 | 5.4221e-06 | 26.9413 | 0.01357 | 0.44046 | 952.3697 | 5.4047e-06 | 26.8413 | 0.013526 | 0.4421 | 943.0701 | 5.3861e-06 | 26.7343 | 0.01348 | 0.44387 | 933.1689 | 5.3663e-06 | 26.6204 | 0.01343 | 0.44577 | 922.5748 | 5.3451e-06 | 26.4986 | 0.013377 | 0.44782 | 908.1341 | 5.3163e-06 | 26.3325 | 0.013305 | 0.45064 | 828.4399 | 5.1569e-06 | 25.4161 | 0.012906 | 0.46689
| 9 | 0.0087985 | 1019.86 | 5.5397e-06 | 27.6174 | 0.013864 | 0.42968 | 1019.5505 | 5.5391e-06 | 27.6138 | 0.013863 | 0.42973 | 1018.6503 | 5.5373e-06 | 27.6035 | 0.013864 | 0.42989 | 1017.1503 | 5.5343e-06 | 27.5862 | 0.013851 | 0.43016 | 1015.0504 | 5.5301e-06 | 27.5621 | 0.01384 | 0.43054 | 1012.3505 | 5.5247e-06 | 27.531 | 0.013827 | 0.43103 | 1009.0507 | 5.5181e-06 | 27.4931 | 0.01381 | 0.43162 | 1005.1509 | 5.5103e-06 | 27.4482 | 0.013791 | 0.43233 | 1000.6511 | 5.5013e-06 | 27.3965 | 0.013768 | 0.43314 | 995.5513 | 5.4911e-06 | 27.3378 | 0.013743 | 0.43407 | 989.8516 | 5.4797e-06 | 27.2723 | 0.013714 | 0.43511 | 983.5519 | 5.4671e-06 | 27.1998 | 0.013682 | 0.43627 | 976.6522 | 5.4533e-06 | 27.1205 | 0.013648 | 0.43755 | 969.1526 | 5.4383e-06 | 27.0343 | 0.01361 | 0.43895 | 961.053 | 5.4221e-06 | 26.9411 | 0.01357 | 0.44046 | 952.3534 | 5.4047e-06 | 26.8411 | 0.013526 | 0.44211 | 943.0539 | 5.3861e-06 | 26.7341 | 0.01348 | 0.44387 | 933.1514 | 5.3663e-06 | 26.6202 | 0.01343 | 0.44577 | 922.5138 | 5.345e-06 | 26.4979 | 0.013377 | 0.44783 | 907.2281 | 5.3145e-06 | 26.3221 | 0.0133 | 0.45082 | 820.9079 | 5.1418e-06 | 25.3294 | 0.012868 | 0.46849
| 10 | 0.0097761 | 1019.8442 | 5.5397e-06 | 27.6172 | 0.013864 | 0.42968 | 1019.534 | 5.5391e-06 | 27.6136 | 0.013863 | 0.42974 | 1018.6337 | 5.5373e-06 | 27.6033 | 0.013864 | 0.4299 | 1017.1336 | 5.5343e-06 | 27.586 | 0.013851 | 0.43017 | 1015.0338 | 5.5301e-06 | 27.5619 | 0.01384 | 0.43054 | 1012.3339 | 5.5247e-06 | 27.5308 | 0.013827 | 0.43103 | 1009.0341 | 5.5181e-06 | 27.4929 | 0.01381 | 0.43162 | 1005.1343 | 5.5103e-06 | 27.448 | 0.013791 | 0.43233 | 1000.6345 | 5.5013e-06 | 27.3963 | 0.013768 | 0.43315 | 995.5348 | 5.4911e-06 | 27.3377 | 0.013742 | 0.43407 | 989.8351 | 5.4797e-06 | 27.2721 | 0.013714 | 0.43512 | 983.5354 | 5.4671e-06 | 27.1997 | 0.013682 | 0.43628 | 976.6358 | 5.4533e-06 | 27.1203 | 0.013648 | 0.43755 | 969.1362 | 5.4383e-06 | 27.0341 | 0.01361 | 0.43895 | 961.0367 | 5.4221e-06 | 26.9409 | 0.01357 | 0.44047 | 952.3372 | 5.4047e-06 | 26.8409 | 0.013526 | 0.44211 | 943.0376 | 5.3861e-06 | 26.7339 | 0.01348 | 0.44388 | 933.1334 | 5.3663e-06 | 26.62 | 0.01343 | 0.44578 | 922.4417 | 5.3449e-06 | 26.4971 | 0.013377 | 0.44784 | 906.2421 | 5.3125e-06 | 26.3108 | 0.013296 | 0.45102 | 813.6411 | 5.1273e-06 | 25.2459 | 0.012832 | 0.47004
| 11 | 0.010754 | 1019.8284 | 5.5397e-06 | 27.617 | 0.013864 | 0.42968 | 1019.5174 | 5.539e-06 | 27.6134 | 0.013863 | 0.42974 | 1018.617 | 5.5372e-06 | 27.6031 | 0.013864 | 0.4299 | 1017.117 | 5.5342e-06 | 27.5858 | 0.01385 | 0.43017 | 1015.0172 | 5.53e-06 | 27.5617 | 0.01384 | 0.43055 | 1012.3173 | 5.5246e-06 | 27.5306 | 0.013826 | 0.43103 | 1009.0175 | 5.518e-06 | 27.4927 | 0.01381 | 0.43163 | 1005.1177 | 5.5102e-06 | 27.4479 | 0.01379 | 0.43233 | 1000.618 | 5.5012e-06 | 27.3961 | 0.013768 | 0.43315 | 995.5183 | 5.491e-06 | 27.3375 | 0.013742 | 0.43408 | 989.8186 | 5.4796e-06 | 27.2719 | 0.013714 | 0.43512 | 983.519 | 5.467e-06 | 27.1995 | 0.013682 | 0.43628 | 976.6194 | 5.4532e-06 | 27.1201 | 0.013648 | 0.43756 | 969.1198 | 5.4382e-06 | 27.0339 | 0.01361 | 0.43895 | 961.0203 | 5.422e-06 | 26.9407 | 0.01357 | 0.44047 | 952.3209 | 5.4046e-06 | 26.8407 | 0.013526 | 0.44211 | 943.0213 | 5.386e-06 | 26.7337 | 0.01348 | 0.44388 | 933.1146 | 5.3662e-06 | 26.6198 | 0.01343 | 0.44578 | 922.3577 | 5.3447e-06 | 26.4961 | 0.013376 | 0.44786 | 905.1818 | 5.3104e-06 | 26.2986 | 0.01329 | 0.45122 | 806.6271 | 5.1133e-06 | 25.1652 | 0.012797 | 0.47155
| 12 | 0.011731 | 1019.8125 | 5.5396e-06 | 27.6168 | 0.013864 | 0.42969 | 1019.5008 | 5.539e-06 | 27.6133 | 0.013862 | 0.42974 | 1018.6004 | 5.5372e-06 | 27.6029 | 0.013864 | 0.4299 | 1017.1004 | 5.5342e-06 | 27.5857 | 0.01385 | 0.43017 | 1015.0005 | 5.53e-06 | 27.5615 | 0.01384 | 0.43055 | 1012.3007 | 5.5246e-06 | 27.5305 | 0.013826 | 0.43103 | 1009.0009 | 5.518e-06 | 27.4925 | 0.01381 | 0.43163 | 1005.1011 | 5.5102e-06 | 27.4477 | 0.01379 | 0.43233 | 1000.6014 | 5.5012e-06 | 27.3959 | 0.013768 | 0.43315 | 995.5017 | 5.491e-06 | 27.3373 | 0.013742 | 0.43408 | 989.8021 | 5.4796e-06 | 27.2717 | 0.013714 | 0.43512 | 983.5025 | 5.467e-06 | 27.1993 | 0.013682 | 0.43628 | 976.603 | 5.4532e-06 | 27.1199 | 0.013648 | 0.43756 | 969.1035 | 5.4382e-06 | 27.0337 | 0.01361 | 0.43896 | 961.004 | 5.422e-06 | 26.9405 | 0.01357 | 0.44047 | 952.3046 | 5.4046e-06 | 26.8405 | 0.013526 | 0.44211 | 943.005 | 5.386e-06 | 26.7336 | 0.01348 | 0.44388 | 933.0949 | 5.3662e-06 | 26.6196 | 0.01343 | 0.44578 | 922.2611 | 5.3445e-06 | 26.495 | 0.013376 | 0.44788 | 904.0526 | 5.3081e-06 | 26.2856 | 0.013285 | 0.45145 | 799.8538 | 5.0997e-06 | 25.0873 | 0.012763 | 0.47301
| 13 | 0.012709 | 1019.7966 | 5.5396e-06 | 27.6167 | 0.013864 | 0.42969 | 1019.4843 | 5.539e-06 | 27.6131 | 0.013862 | 0.42975 | 1018.5838 | 5.5372e-06 | 27.6027 | 0.013864 | 0.42991 | 1017.0837 | 5.5342e-06 | 27.5855 | 0.01385 | 0.43018 | 1014.9839 | 5.53e-06 | 27.5613 | 0.01384 | 0.43055 | 1012.2841 | 5.5246e-06 | 27.5303 | 0.013826 | 0.43104 | 1008.9843 | 5.518e-06 | 27.4923 | 0.01381 | 0.43163 | 1005.0846 | 5.5102e-06 | 27.4475 | 0.01379 | 0.43234 | 1000.5849 | 5.5012e-06 | 27.3957 | 0.013768 | 0.43315 | 995.4852 | 5.491e-06 | 27.3371 | 0.013742 | 0.43408 | 989.7856 | 5.4796e-06 | 27.2715 | 0.013714 | 0.43513 | 983.4861 | 5.467e-06 | 27.1991 | 0.013682 | 0.43629 | 976.5866 | 5.4532e-06 | 27.1197 | 0.013648 | 0.43756 | 969.0871 | 5.4382e-06 | 27.0335 | 0.01361 | 0.43896 | 960.9877 | 5.422e-06 | 26.9404 | 0.01357 | 0.44048 | 952.2883 | 5.4046e-06 | 26.8403 | 0.013526 | 0.44212 | 942.9886 | 5.386e-06 | 26.7334 | 0.013479 | 0.44389 | 933.0743 | 5.3661e-06 | 26.6194 | 0.01343 | 0.44579 | 922.1512 | 5.3443e-06 | 26.4937 | 0.013375 | 0.4479 | 902.8594 | 5.3057e-06 | 26.2719 | 0.013279 | 0.45168 | 793.3099 | 5.0866e-06 | 25.0121 | 0.01273 | 0.47443
| 14 | 0.013687 | 1019.7806 | 5.5396e-06 | 27.6165 | 0.013864 | 0.42969 | 1019.4677 | 5.5389e-06 | 27.6129 | 0.013862 | 0.42975 | 1018.5671 | 5.5371e-06 | 27.6025 | 0.013864 | 0.42991 | 1017.0671 | 5.5341e-06 | 27.5853 | 0.01385 | 0.43018 | 1014.9673 | 5.5299e-06 | 27.5611 | 0.01384 | 0.43056 | 1012.2675 | 5.5245e-06 | 27.5301 | 0.013826 | 0.43104 | 1008.9677 | 5.5179e-06 | 27.4921 | 0.01381 | 0.43164 | 1005.068 | 5.5101e-06 | 27.4473 | 0.01379 | 0.43234 | 1000.5683 | 5.5011e-06 | 27.3955 | 0.013768 | 0.43316 | 995.4687 | 5.4909e-06 | 27.3369 | 0.013742 | 0.43409 | 989.7691 | 5.4795e-06 | 27.2713 | 0.013714 | 0.43513 | 983.4696 | 5.4669e-06 | 27.1989 | 0.013682 | 0.43629 | 976.5701 | 5.4531e-06 | 27.1196 | 0.013648 | 0.43757 | 969.0707 | 5.4381e-06 | 27.0333 | 0.01361 | 0.43896 | 960.9714 | 5.4219e-06 | 26.9402 | 0.013569 | 0.44048 | 952.272 | 5.4045e-06 | 26.8401 | 0.013526 | 0.44212 | 942.9722 | 5.3859e-06 | 26.7332 | 0.013479 | 0.44389 | 933.0524 | 5.3661e-06 | 26.6191 | 0.01343 | 0.44579 | 922.0275 | 5.3441e-06 | 26.4923 | 0.013375 | 0.44793 | 901.6069 | 5.3032e-06 | 26.2575 | 0.013272 | 0.45193 | 786.9848 | 5.074e-06 | 24.9393 | 0.012699 | 0.47582
| 15 | 0.014664 | 1019.7647 | 5.5395e-06 | 27.6163 | 0.013864 | 0.42969 | 1019.4511 | 5.5389e-06 | 27.6127 | 0.013862 | 0.42975 | 1018.5505 | 5.5371e-06 | 27.6023 | 0.013864 | 0.42991 | 1017.0505 | 5.5341e-06 | 27.5851 | 0.01385 | 0.43018 | 1014.9507 | 5.5299e-06 | 27.5609 | 0.01384 | 0.43056 | 1012.2509 | 5.5245e-06 | 27.5299 | 0.013826 | 0.43104 | 1008.9511 | 5.5179e-06 | 27.4919 | 0.01381 | 0.43164 | 1005.0514 | 5.5101e-06 | 27.4471 | 0.01379 | 0.43234 | 1000.5518 | 5.5011e-06 | 27.3953 | 0.013768 | 0.43316 | 995.4522 | 5.4909e-06 | 27.3367 | 0.013742 | 0.43409 | 989.7526 | 5.4795e-06 | 27.2712 | 0.013714 | 0.43513 | 983.4532 | 5.4669e-06 | 27.1987 | 0.013682 | 0.43629 | 976.5537 | 5.4531e-06 | 27.1194 | 0.013647 | 0.43757 | 969.0543 | 5.4381e-06 | 27.0331 | 0.01361 | 0.43896 | 960.955 | 5.4219e-06 | 26.94 | 0.013569 | 0.44048 | 952.2557 | 5.4045e-06 | 26.8399 | 0.013526 | 0.44212 | 942.9557 | 5.3859e-06 | 26.733 | 0.013479 | 0.44389 | 933.0292 | 5.3661e-06 | 26.6188 | 0.01343 | 0.4458 | 921.8896 | 5.3438e-06 | 26.4907 | 0.013374 | 0.44795 | 900.2995 | 5.3006e-06 | 26.2424 | 0.013266 | 0.45219 | 780.868 | 5.0617e-06 | 24.869 | 0.012668 | 0.47716
| 16 | 0.015642 | 1019.7487 | 5.5395e-06 | 27.6161 | 0.013864 | 0.4297 | 1019.4346 | 5.5389e-06 | 27.6125 | 0.013862 | 0.42975 | 1018.5339 | 5.5371e-06 | 27.6021 | 0.013864 | 0.42992 | 1017.0338 | 5.5341e-06 | 27.5849 | 0.01385 | 0.43018 | 1014.9341 | 5.5299e-06 | 27.5607 | 0.01384 | 0.43056 | 1012.2343 | 5.5245e-06 | 27.5297 | 0.013826 | 0.43105 | 1008.9345 | 5.5179e-06 | 27.4917 | 0.01381 | 0.43164 | 1005.0349 | 5.5101e-06 | 27.4469 | 0.01379 | 0.43235 | 1000.5352 | 5.5011e-06 | 27.3952 | 0.013767 | 0.43316 | 995.4357 | 5.4909e-06 | 27.3365 | 0.013742 | 0.43409 | 989.7362 | 5.4795e-06 | 27.271 | 0.013713 | 0.43514 | 983.4367 | 5.4669e-06 | 27.1985 | 0.013682 | 0.4363 | 976.5373 | 5.4531e-06 | 27.1192 | 0.013647 | 0.43757 | 969.038 | 5.4381e-06 | 27.0329 | 0.01361 | 0.43897 | 960.9387 | 5.4219e-06 | 26.9398 | 0.013569 | 0.44049 | 952.2394 | 5.4045e-06 | 26.8398 | 0.013526 | 0.44213 | 942.9391 | 5.3859e-06 | 26.7328 | 0.013479 | 0.4439 | 933.0045 | 5.366e-06 | 26.6186 | 0.013429 | 0.4458 | 921.7371 | 5.3435e-06 | 26.489 | 0.013373 | 0.44798 | 898.9414 | 5.2979e-06 | 26.2268 | 0.013259 | 0.45246 | 774.95 | 5.0499e-06 | 24.8009 | 0.012638 | 0.47847
| 17 | 0.016619 | 1019.7326 | 5.5395e-06 | 27.6159 | 0.013864 | 0.4297 | 1019.418 | 5.5388e-06 | 27.6123 | 0.013862 | 0.42976 | 1018.5172 | 5.537e-06 | 27.6019 | 0.013864 | 0.42992 | 1017.0172 | 5.534e-06 | 27.5847 | 0.01385 | 0.43019 | 1014.9174 | 5.5298e-06 | 27.5606 | 0.013839 | 0.43056 | 1012.2177 | 5.5244e-06 | 27.5295 | 0.013826 | 0.43105 | 1008.9179 | 5.5178e-06 | 27.4916 | 0.013809 | 0.43164 | 1005.0183 | 5.51e-06 | 27.4467 | 0.01379 | 0.43235 | 1000.5187 | 5.501e-06 | 27.395 | 0.013767 | 0.43317 | 995.4191 | 5.4908e-06 | 27.3363 | 0.013742 | 0.4341 | 989.7197 | 5.4794e-06 | 27.2708 | 0.013713 | 0.43514 | 983.4202 | 5.4668e-06 | 27.1983 | 0.013682 | 0.4363 | 976.5209 | 5.453e-06 | 27.119 | 0.013647 | 0.43757 | 969.0216 | 5.438e-06 | 27.0327 | 0.01361 | 0.43897 | 960.9224 | 5.4218e-06 | 26.9396 | 0.013569 | 0.44049 | 952.2231 | 5.4044e-06 | 26.8396 | 0.013526 | 0.44213 | 942.9223 | 5.3858e-06 | 26.7326 | 0.013479 | 0.4439 | 932.9781 | 5.366e-06 | 26.6182 | 0.013429 | 0.44581 | 921.5695 | 5.3431e-06 | 26.487 | 0.013372 | 0.44801 | 897.5366 | 5.2951e-06 | 26.2107 | 0.013252 | 0.45274 | 769.2215 | 5.0384e-06 | 24.735 | 0.01261 | 0.47975
| 18 | 0.017597 | 1019.7166 | 5.5394e-06 | 27.6157 | 0.013864 | 0.4297 | 1019.4015 | 5.5388e-06 | 27.6121 | 0.013862 | 0.42976 | 1018.5006 | 5.537e-06 | 27.6018 | 0.013864 | 0.42992 | 1017.0006 | 5.534e-06 | 27.5845 | 0.01385 | 0.43019 | 1014.9008 | 5.5298e-06 | 27.5604 | 0.013839 | 0.43057 | 1012.2011 | 5.5244e-06 | 27.5293 | 0.013826 | 0.43105 | 1008.9014 | 5.5178e-06 | 27.4914 | 0.013809 | 0.43165 | 1005.0017 | 5.51e-06 | 27.4465 | 0.01379 | 0.43235 | 1000.5021 | 5.501e-06 | 27.3948 | 0.013767 | 0.43317 | 995.4026 | 5.4908e-06 | 27.3361 | 0.013742 | 0.4341 | 989.7032 | 5.4794e-06 | 27.2706 | 0.013713 | 0.43514 | 983.4038 | 5.4668e-06 | 27.1981 | 0.013682 | 0.4363 | 976.5045 | 5.453e-06 | 27.1188 | 0.013647 | 0.43758 | 969.0052 | 5.438e-06 | 27.0326 | 0.01361 | 0.43897 | 960.906 | 5.4218e-06 | 26.9394 | 0.013569 | 0.44049 | 952.2068 | 5.4044e-06 | 26.8394 | 0.013526 | 0.44213 | 942.9055 | 5.3858e-06 | 26.7324 | 0.013479 | 0.4439 | 932.9499 | 5.3659e-06 | 26.6179 | 0.013429 | 0.44581 | 921.3868 | 5.3428e-06 | 26.4849 | 0.013371 | 0.44805 | 896.0886 | 5.2922e-06 | 26.194 | 0.013245 | 0.45303 | 763.6738 | 5.0273e-06 | 24.6712 | 0.012582 | 0.48099
| 19 | 0.018575 | 1019.7005 | 5.5394e-06 | 27.6156 | 0.013863 | 0.42971 | 1019.3849 | 5.5388e-06 | 27.6119 | 0.013862 | 0.42976 | 1018.484 | 5.537e-06 | 27.6016 | 0.013863 | 0.42992 | 1016.9839 | 5.534e-06 | 27.5843 | 0.01385 | 0.43019 | 1014.8842 | 5.5298e-06 | 27.5602 | 0.013839 | 0.43057 | 1012.1845 | 5.5244e-06 | 27.5291 | 0.013826 | 0.43106 | 1008.8848 | 5.5178e-06 | 27.4912 | 0.013809 | 0.43165 | 1004.9851 | 5.51e-06 | 27.4463 | 0.01379 | 0.43236 | 1000.4856 | 5.501e-06 | 27.3946 | 0.013767 | 0.43317 | 995.3861 | 5.4908e-06 | 27.3359 | 0.013742 | 0.4341 | 989.6867 | 5.4794e-06 | 27.2704 | 0.013713 | 0.43515 | 983.3873 | 5.4668e-06 | 27.198 | 0.013682 | 0.4363 | 976.4881 | 5.453e-06 | 27.1186 | 0.013647 | 0.43758 | 968.9888 | 5.438e-06 | 27.0324 | 0.01361 | 0.43898 | 960.8897 | 5.4218e-06 | 26.9392 | 0.013569 | 0.44049 | 952.1905 | 5.4044e-06 | 26.8392 | 0.013526 | 0.44214 | 942.8885 | 5.3858e-06 | 26.7322 | 0.013479 | 0.44391 | 932.9197 | 5.3658e-06 | 26.6176 | 0.013429 | 0.44582 | 921.1886 | 5.3424e-06 | 26.4827 | 0.01337 | 0.44809 | 894.6009 | 5.2892e-06 | 26.1769 | 0.013237 | 0.45332 | 758.2987 | 5.0166e-06 | 24.6094 | 0.012555 | 0.4822
| 20 | 0.019552 | 1019.6844 | 5.5394e-06 | 27.6154 | 0.013863 | 0.42971 | 1019.3684 | 5.5387e-06 | 27.6117 | 0.013862 | 0.42977 | 1018.4674 | 5.5369e-06 | 27.6014 | 0.013863 | 0.42993 | 1016.9673 | 5.5339e-06 | 27.5841 | 0.01385 | 0.4302 | 1014.8676 | 5.5297e-06 | 27.56 | 0.013839 | 0.43057 | 1012.1679 | 5.5243e-06 | 27.5289 | 0.013826 | 0.43106 | 1008.8682 | 5.5177e-06 | 27.491 | 0.013809 | 0.43165 | 1004.9686 | 5.5099e-06 | 27.4461 | 0.01379 | 0.43236 | 1000.469 | 5.5009e-06 | 27.3944 | 0.013767 | 0.43318 | 995.3696 | 5.4907e-06 | 27.3358 | 0.013742 | 0.4341 | 989.6702 | 5.4793e-06 | 27.2702 | 0.013713 | 0.43515 | 983.3709 | 5.4667e-06 | 27.1978 | 0.013682 | 0.43631 | 976.4716 | 5.4529e-06 | 27.1184 | 0.013647 | 0.43758 | 968.9725 | 5.4379e-06 | 27.0322 | 0.01361 | 0.43898 | 960.8734 | 5.4217e-06 | 26.939 | 0.013569 | 0.4405 | 952.1742 | 5.4043e-06 | 26.839 | 0.013525 | 0.44214 | 942.8714 | 5.3857e-06 | 26.732 | 0.013479 | 0.44391 | 932.8874 | 5.3658e-06 | 26.6172 | 0.013429 | 0.44582 | 920.9748 | 5.3419e-06 | 26.4802 | 0.013369 | 0.44813 | 893.0768 | 5.2862e-06 | 26.1594 | 0.01323 | 0.45363 | 753.0881 | 5.0062e-06 | 24.5495 | 0.012529 | 0.48337
| 21 | 0.02053 | 1019.6682 | 5.5393e-06 | 27.6152 | 0.013863 | 0.42971 | 1019.3518 | 5.5387e-06 | 27.6115 | 0.013862 | 0.42977 | 1018.4507 | 5.5369e-06 | 27.6012 | 0.013863 | 0.42993 | 1016.9507 | 5.5339e-06 | 27.5839 | 0.01385 | 0.4302 | 1014.851 | 5.5297e-06 | 27.5598 | 0.013839 | 0.43058 | 1012.1513 | 5.5243e-06 | 27.5287 | 0.013826 | 0.43106 | 1008.8516 | 5.5177e-06 | 27.4908 | 0.013809 | 0.43166 | 1004.952 | 5.5099e-06 | 27.4459 | 0.01379 | 0.43236 | 1000.4525 | 5.5009e-06 | 27.3942 | 0.013767 | 0.43318 | 995.3531 | 5.4907e-06 | 27.3356 | 0.013742 | 0.43411 | 989.6537 | 5.4793e-06 | 27.27 | 0.013713 | 0.43515 | 983.3544 | 5.4667e-06 | 27.1976 | 0.013681 | 0.43631 | 976.4552 | 5.4529e-06 | 27.1182 | 0.013647 | 0.43759 | 968.9561 | 5.4379e-06 | 27.032 | 0.013609 | 0.43898 | 960.857 | 5.4217e-06 | 26.9389 | 0.013569 | 0.4405 | 952.1579 | 5.4043e-06 | 26.8388 | 0.013525 | 0.44214 | 942.854 | 5.3857e-06 | 26.7318 | 0.013479 | 0.44391 | 932.8527 | 5.3657e-06 | 26.6168 | 0.013429 | 0.44583 | 920.7453 | 5.3415e-06 | 26.4776 | 0.013368 | 0.44817 | 891.5193 | 5.283e-06 | 26.1415 | 0.013222 | 0.45394 | 748.0348 | 4.9961e-06 | 24.4914 | 0.012504 | 0.48452
| 22 | 0.021508 | 1019.6521 | 5.5393e-06 | 27.615 | 0.013863 | 0.42972 | 1019.3353 | 5.5387e-06 | 27.6114 | 0.013862 | 0.42977 | 1018.4341 | 5.5369e-06 | 27.601 | 0.013863 | 0.42993 | 1016.934 | 5.5339e-06 | 27.5837 | 0.01385 | 0.4302 | 1014.8344 | 5.5297e-06 | 27.5596 | 0.013839 | 0.43058 | 1012.1346 | 5.5243e-06 | 27.5285 | 0.013826 | 0.43106 | 1008.835 | 5.5177e-06 | 27.4906 | 0.013809 | 0.43166 | 1004.9354 | 5.5099e-06 | 27.4458 | 0.01379 | 0.43236 | 1000.436 | 5.5009e-06 | 27.394 | 0.013767 | 0.43318 | 995.3365 | 5.4907e-06 | 27.3354 | 0.013741 | 0.43411 | 989.6372 | 5.4793e-06 | 27.2698 | 0.013713 | 0.43515 | 983.338 | 5.4667e-06 | 27.1974 | 0.013681 | 0.43631 | 976.4388 | 5.4529e-06 | 27.118 | 0.013647 | 0.43759 | 968.9397 | 5.4379e-06 | 27.0318 | 0.013609 | 0.43899 | 960.8407 | 5.4217e-06 | 26.9387 | 0.013569 | 0.4405 | 952.1415 | 5.4043e-06 | 26.8386 | 0.013525 | 0.44215 | 942.8364 | 5.3857e-06 | 26.7316 | 0.013479 | 0.44392 | 932.8155 | 5.3656e-06 | 26.6164 | 0.013429 | 0.44584 | 920.5 | 5.341e-06 | 26.4747 | 0.013367 | 0.44822 | 889.9313 | 5.2799e-06 | 26.1232 | 0.013214 | 0.45425 | 743.1315 | 4.9863e-06 | 24.435 | 0.012479 | 0.48564
| 23 | 0.022485 | 1019.6359 | 5.5393e-06 | 27.6148 | 0.013863 | 0.42972 | 1019.3187 | 5.5386e-06 | 27.6112 | 0.013862 | 0.42977 | 1018.4175 | 5.5368e-06 | 27.6008 | 0.013863 | 0.42994 | 1016.9174 | 5.5338e-06 | 27.5836 | 0.013849 | 0.4302 | 1014.8177 | 5.5296e-06 | 27.5594 | 0.013839 | 0.43058 | 1012.118 | 5.5242e-06 | 27.5284 | 0.013825 | 0.43107 | 1008.8184 | 5.5176e-06 | 27.4904 | 0.013809 | 0.43166 | 1004.9189 | 5.5098e-06 | 27.4456 | 0.013789 | 0.43237 | 1000.4194 | 5.5008e-06 | 27.3938 | 0.013767 | 0.43318 | 995.32 | 5.4906e-06 | 27.3352 | 0.013741 | 0.43411 | 989.6207 | 5.4792e-06 | 27.2696 | 0.013713 | 0.43516 | 983.3215 | 5.4666e-06 | 27.1972 | 0.013681 | 0.43632 | 976.4224 | 5.4528e-06 | 27.1179 | 0.013647 | 0.43759 | 968.9233 | 5.4378e-06 | 27.0316 | 0.013609 | 0.43899 | 960.8244 | 5.4216e-06 | 26.9385 | 0.013569 | 0.44051 | 952.1252 | 5.4043e-06 | 26.8384 | 0.013525 | 0.44215 | 942.8186 | 5.3856e-06 | 26.7314 | 0.013479 | 0.44392 | 932.7758 | 5.3656e-06 | 26.6159 | 0.013428 | 0.44585 | 920.2389 | 5.3405e-06 | 26.4717 | 0.013366 | 0.44827 | 888.3154 | 5.2766e-06 | 26.1046 | 0.013206 | 0.45458 | 738.3716 | 4.9767e-06 | 24.3803 | 0.012455 | 0.48673
| 24 | 0.023463 | 1019.6197 | 5.5392e-06 | 27.6146 | 0.013863 | 0.42972 | 1019.3022 | 5.5386e-06 | 27.611 | 0.013861 | 0.42978 | 1018.4009 | 5.5368e-06 | 27.6006 | 0.013863 | 0.42994 | 1016.9008 | 5.5338e-06 | 27.5834 | 0.013849 | 0.43021 | 1014.8011 | 5.5296e-06 | 27.5592 | 0.013839 | 0.43058 | 1012.1014 | 5.5242e-06 | 27.5282 | 0.013825 | 0.43107 | 1008.8018 | 5.5176e-06 | 27.4902 | 0.013809 | 0.43167 | 1004.9023 | 5.5098e-06 | 27.4454 | 0.013789 | 0.43237 | 1000.4029 | 5.5008e-06 | 27.3936 | 0.013767 | 0.43319 | 995.3035 | 5.4906e-06 | 27.335 | 0.013741 | 0.43412 | 989.6042 | 5.4792e-06 | 27.2694 | 0.013713 | 0.43516 | 983.3051 | 5.4666e-06 | 27.197 | 0.013681 | 0.43632 | 976.406 | 5.4528e-06 | 27.1177 | 0.013647 | 0.4376 | 968.907 | 5.4378e-06 | 27.0314 | 0.013609 | 0.43899 | 960.808 | 5.4216e-06 | 26.9383 | 0.013569 | 0.44051 | 952.1088 | 5.4042e-06 | 26.8383 | 0.013525 | 0.44215 | 942.8004 | 5.3856e-06 | 26.7312 | 0.013479 | 0.44392 | 932.7332 | 5.3655e-06 | 26.6154 | 0.013428 | 0.44585 | 919.962 | 5.3399e-06 | 26.4686 | 0.013364 | 0.44833 | 886.6742 | 5.2733e-06 | 26.0858 | 0.013198 | 0.45491 | 733.7486 | 4.9675e-06 | 24.3271 | 0.012432 | 0.48779
| 25 | 0.02444 | 1019.6035 | 5.5392e-06 | 27.6144 | 0.013863 | 0.42972 | 1019.2857 | 5.5386e-06 | 27.6108 | 0.013861 | 0.42978 | 1018.3843 | 5.5368e-06 | 27.6004 | 0.013863 | 0.42994 | 1016.8842 | 5.5338e-06 | 27.5832 | 0.013849 | 0.43021 | 1014.7845 | 5.5296e-06 | 27.559 | 0.013839 | 0.43059 | 1012.0848 | 5.5242e-06 | 27.528 | 0.013825 | 0.43107 | 1008.7852 | 5.5176e-06 | 27.49 | 0.013809 | 0.43167 | 1004.8857 | 5.5098e-06 | 27.4452 | 0.013789 | 0.43237 | 1000.3863 | 5.5008e-06 | 27.3934 | 0.013767 | 0.43319 | 995.287 | 5.4906e-06 | 27.3348 | 0.013741 | 0.43412 | 989.5878 | 5.4792e-06 | 27.2693 | 0.013713 | 0.43516 | 983.2886 | 5.4666e-06 | 27.1968 | 0.013681 | 0.43632 | 976.3896 | 5.4528e-06 | 27.1175 | 0.013647 | 0.4376 | 968.8906 | 5.4378e-06 | 27.0312 | 0.013609 | 0.439 | 960.7917 | 5.4216e-06 | 26.9381 | 0.013569 | 0.44051 | 952.0924 | 5.4042e-06 | 26.8381 | 0.013525 | 0.44215 | 942.782 | 5.3856e-06 | 26.731 | 0.013478 | 0.44393 | 932.6877 | 5.3654e-06 | 26.6149 | 0.013428 | 0.44586 | 919.6693 | 5.3393e-06 | 26.4652 | 0.013363 | 0.44838 | 885.01 | 5.27e-06 | 26.0666 | 0.013189 | 0.45524 | 729.2565 | 4.9585e-06 | 24.2754 | 0.01241 | 0.48883
| 26 | 0.025418 | 1019.5873 | 5.5392e-06 | 27.6143 | 0.013863 | 0.42973 | 1019.2691 | 5.5385e-06 | 27.6106 | 0.013861 | 0.42978 | 1018.3676 | 5.5367e-06 | 27.6002 | 0.013863 | 0.42995 | 1016.8675 | 5.5337e-06 | 27.583 | 0.013849 | 0.43021 | 1014.7679 | 5.5295e-06 | 27.5588 | 0.013839 | 0.43059 | 1012.0682 | 5.5241e-06 | 27.5278 | 0.013825 | 0.43108 | 1008.7687 | 5.5175e-06 | 27.4898 | 0.013809 | 0.43167 | 1004.8692 | 5.5097e-06 | 27.445 | 0.013789 | 0.43238 | 1000.3698 | 5.5007e-06 | 27.3933 | 0.013767 | 0.43319 | 995.2705 | 5.4905e-06 | 27.3346 | 0.013741 | 0.43412 | 989.5713 | 5.4791e-06 | 27.2691 | 0.013713 | 0.43517 | 983.2722 | 5.4665e-06 | 27.1966 | 0.013681 | 0.43633 | 976.3731 | 5.4527e-06 | 27.1173 | 0.013647 | 0.4376 | 968.8742 | 5.4377e-06 | 27.0311 | 0.013609 | 0.439 | 960.7754 | 5.4216e-06 | 26.9379 | 0.013568 | 0.44052 | 952.0759 | 5.4042e-06 | 26.8379 | 0.013525 | 0.44216 | 942.7632 | 5.3855e-06 | 26.7308 | 0.013478 | 0.44393 | 932.6391 | 5.3653e-06 | 26.6143 | 0.013428 | 0.44587 | 919.3609 | 5.3387e-06 | 26.4617 | 0.013361 | 0.44844 | 883.3251 | 5.2667e-06 | 26.0472 | 0.013181 | 0.45558 | 724.8896 | 4.9498e-06 | 24.2252 | 0.012388 | 0.48984
| 27 | 0.026396 | 1019.571 | 5.5391e-06 | 27.6141 | 0.013863 | 0.42973 | 1019.2526 | 5.5385e-06 | 27.6104 | 0.013861 | 0.42979 | 1018.351 | 5.5367e-06 | 27.6 | 0.013863 | 0.42995 | 1016.8509 | 5.5337e-06 | 27.5828 | 0.013849 | 0.43022 | 1014.7513 | 5.5295e-06 | 27.5586 | 0.013839 | 0.43059 | 1012.0516 | 5.5241e-06 | 27.5276 | 0.013825 | 0.43108 | 1008.7521 | 5.5175e-06 | 27.4896 | 0.013809 | 0.43167 | 1004.8526 | 5.5097e-06 | 27.4448 | 0.013789 | 0.43238 | 1000.3532 | 5.5007e-06 | 27.3931 | 0.013767 | 0.4332 | 995.254 | 5.4905e-06 | 27.3344 | 0.013741 | 0.43413 | 989.5548 | 5.4791e-06 | 27.2689 | 0.013713 | 0.43517 | 983.2557 | 5.4665e-06 | 27.1964 | 0.013681 | 0.43633 | 976.3567 | 5.4527e-06 | 27.1171 | 0.013646 | 0.43761 | 968.8579 | 5.4377e-06 | 27.0309 | 0.013609 | 0.439 | 960.759 | 5.4215e-06 | 26.9377 | 0.013568 | 0.44052 | 952.0595 | 5.4041e-06 | 26.8377 | 0.013525 | 0.44216 | 942.744 | 5.3855e-06 | 26.7306 | 0.013478 | 0.44393 | 932.5873 | 5.3652e-06 | 26.6138 | 0.013427 | 0.44588 | 919.037 | 5.3381e-06 | 26.4579 | 0.01336 | 0.44851 | 881.6215 | 5.2632e-06 | 26.0276 | 0.013172 | 0.45592 | 720.6422 | 4.9413e-06 | 24.1764 | 0.012367 | 0.49083
| 28 | 0.027373 | 1019.5548 | 5.5391e-06 | 27.6139 | 0.013863 | 0.42973 | 1019.236 | 5.5385e-06 | 27.6102 | 0.013861 | 0.42979 | 1018.3344 | 5.5367e-06 | 27.5998 | 0.013863 | 0.42995 | 1016.8343 | 5.5337e-06 | 27.5826 | 0.013849 | 0.43022 | 1014.7346 | 5.5295e-06 | 27.5584 | 0.013839 | 0.4306 | 1012.035 | 5.5241e-06 | 27.5274 | 0.013825 | 0.43108 | 1008.7355 | 5.5175e-06 | 27.4895 | 0.013809 | 0.43168 | 1004.836 | 5.5097e-06 | 27.4446 | 0.013789 | 0.43238 | 1000.3367 | 5.5007e-06 | 27.3929 | 0.013766 | 0.4332 | 995.2374 | 5.4905e-06 | 27.3342 | 0.013741 | 0.43413 | 989.5383 | 5.4791e-06 | 27.2687 | 0.013712 | 0.43517 | 983.2393 | 5.4665e-06 | 27.1963 | 0.013681 | 0.43633 | 976.3403 | 5.4527e-06 | 27.1169 | 0.013646 | 0.43761 | 968.8415 | 5.4377e-06 | 27.0307 | 0.013609 | 0.439 | 960.7427 | 5.4215e-06 | 26.9375 | 0.013568 | 0.44052 | 952.043 | 5.4041e-06 | 26.8375 | 0.013525 | 0.44216 | 942.7244 | 5.3854e-06 | 26.7303 | 0.013478 | 0.44394 | 932.5322 | 5.3651e-06 | 26.6131 | 0.013427 | 0.44589 | 918.6975 | 5.3374e-06 | 26.454 | 0.013358 | 0.44857 | 879.9012 | 5.2598e-06 | 26.0079 | 0.013164 | 0.45627 | 716.5094 | 4.933e-06 | 24.1289 | 0.012346 | 0.4918
| 29 | 0.028351 | 1019.5385 | 5.5391e-06 | 27.6137 | 0.013863 | 0.42974 | 1019.2195 | 5.5384e-06 | 27.61 | 0.013861 | 0.42979 | 1018.3178 | 5.5366e-06 | 27.5997 | 0.013863 | 0.42995 | 1016.8176 | 5.5336e-06 | 27.5824 | 0.013849 | 0.43022 | 1014.718 | 5.5294e-06 | 27.5583 | 0.013838 | 0.4306 | 1012.0184 | 5.524e-06 | 27.5272 | 0.013825 | 0.43109 | 1008.7189 | 5.5174e-06 | 27.4893 | 0.013808 | 0.43168 | 1004.8195 | 5.5096e-06 | 27.4444 | 0.013789 | 0.43239 | 1000.3201 | 5.5006e-06 | 27.3927 | 0.013766 | 0.4332 | 995.2209 | 5.4904e-06 | 27.334 | 0.013741 | 0.43413 | 989.5218 | 5.479e-06 | 27.2685 | 0.013712 | 0.43518 | 983.2228 | 5.4664e-06 | 27.1961 | 0.013681 | 0.43633 | 976.3239 | 5.4526e-06 | 27.1167 | 0.013646 | 0.43761 | 968.8251 | 5.4377e-06 | 27.0305 | 0.013609 | 0.43901 | 960.7263 | 5.4215e-06 | 26.9374 | 0.013568 | 0.44053 | 952.0264 | 5.4041e-06 | 26.8373 | 0.013525 | 0.44217 | 942.7043 | 5.3854e-06 | 26.7301 | 0.013478 | 0.44394 | 932.4736 | 5.3649e-06 | 26.6124 | 0.013427 | 0.4459 | 918.3427 | 5.3367e-06 | 26.4499 | 0.013356 | 0.44864 | 878.166 | 5.2563e-06 | 25.9879 | 0.013155 | 0.45662 | 712.4861 | 4.925e-06 | 24.0826 | 0.012326 | 0.49275
| 30 | 0.029328 | 1019.5222 | 5.539e-06 | 27.6135 | 0.013863 | 0.42974 | 1019.203 | 5.5384e-06 | 27.6098 | 0.013861 | 0.4298 | 1018.3012 | 5.5366e-06 | 27.5995 | 0.013863 | 0.42996 | 1016.801 | 5.5336e-06 | 27.5822 | 0.013849 | 0.43023 | 1014.7014 | 5.5294e-06 | 27.5581 | 0.013838 | 0.4306 | 1012.0018 | 5.524e-06 | 27.527 | 0.013825 | 0.43109 | 1008.7023 | 5.5174e-06 | 27.4891 | 0.013808 | 0.43168 | 1004.8029 | 5.5096e-06 | 27.4442 | 0.013789 | 0.43239 | 1000.3036 | 5.5006e-06 | 27.3925 | 0.013766 | 0.43321 | 995.2044 | 5.4904e-06 | 27.3339 | 0.013741 | 0.43413 | 989.5053 | 5.479e-06 | 27.2683 | 0.013712 | 0.43518 | 983.2064 | 5.4664e-06 | 27.1959 | 0.013681 | 0.43634 | 976.3075 | 5.4526e-06 | 27.1165 | 0.013646 | 0.43761 | 968.8087 | 5.4376e-06 | 27.0303 | 0.013609 | 0.43901 | 960.71 | 5.4214e-06 | 26.9372 | 0.013568 | 0.44053 | 952.0098 | 5.404e-06 | 26.8371 | 0.013525 | 0.44217 | 942.6838 | 5.3854e-06 | 26.7299 | 0.013478 | 0.44394 | 932.4113 | 5.3648e-06 | 26.6117 | 0.013427 | 0.44592 | 917.9728 | 5.3359e-06 | 26.4457 | 0.013354 | 0.44872 | 876.4177 | 5.2528e-06 | 25.9678 | 0.013146 | 0.45697 | 708.5676 | 4.9171e-06 | 24.0375 | 0.012306 | 0.49367
| 31 | 0.030306 | 1019.5059 | 5.539e-06 | 27.6133 | 0.013862 | 0.42974 | 1019.1864 | 5.5384e-06 | 27.6096 | 0.013861 | 0.4298 | 1018.2845 | 5.5366e-06 | 27.5993 | 0.013862 | 0.42996 | 1016.7844 | 5.5336e-06 | 27.582 | 0.013849 | 0.43023 | 1014.6848 | 5.5294e-06 | 27.5579 | 0.013838 | 0.43061 | 1011.9852 | 5.524e-06 | 27.5268 | 0.013825 | 0.43109 | 1008.6857 | 5.5174e-06 | 27.4889 | 0.013808 | 0.43169 | 1004.7863 | 5.5096e-06 | 27.444 | 0.013789 | 0.43239 | 1000.2871 | 5.5006e-06 | 27.3923 | 0.013766 | 0.43321 | 995.1879 | 5.4904e-06 | 27.3337 | 0.013741 | 0.43414 | 989.4888 | 5.479e-06 | 27.2681 | 0.013712 | 0.43518 | 983.1899 | 5.4664e-06 | 27.1957 | 0.013681 | 0.43634 | 976.2911 | 5.4526e-06 | 27.1163 | 0.013646 | 0.43762 | 968.7924 | 5.4376e-06 | 27.0301 | 0.013609 | 0.43901 | 960.6937 | 5.4214e-06 | 26.937 | 0.013568 | 0.44053 | 951.9932 | 5.404e-06 | 26.8369 | 0.013525 | 0.44217 | 942.6627 | 5.3853e-06 | 26.7296 | 0.013478 | 0.44395 | 932.3454 | 5.3647e-06 | 26.611 | 0.013426 | 0.44593 | 917.5878 | 5.3352e-06 | 26.4413 | 0.013352 | 0.44879 | 874.6578 | 5.2493e-06 | 25.9476 | 0.013137 | 0.45733 | 704.7494 | 4.9095e-06 | 23.9936 | 0.012287 | 0.49457
| 32 | 0.031284 | 1019.4896 | 5.539e-06 | 27.6131 | 0.013862 | 0.42974 | 1019.1699 | 5.5383e-06 | 27.6095 | 0.013861 | 0.4298 | 1018.2679 | 5.5365e-06 | 27.5991 | 0.013862 | 0.42996 | 1016.7678 | 5.5335e-06 | 27.5818 | 0.013849 | 0.43023 | 1014.6682 | 5.5293e-06 | 27.5577 | 0.013838 | 0.43061 | 1011.9686 | 5.5239e-06 | 27.5266 | 0.013825 | 0.43109 | 1008.6691 | 5.5173e-06 | 27.4887 | 0.013808 | 0.43169 | 1004.7698 | 5.5095e-06 | 27.4439 | 0.013789 | 0.43239 | 1000.2705 | 5.5005e-06 | 27.3921 | 0.013766 | 0.43321 | 995.1714 | 5.4903e-06 | 27.3335 | 0.013741 | 0.43414 | 989.4724 | 5.4789e-06 | 27.2679 | 0.013712 | 0.43518 | 983.1735 | 5.4663e-06 | 27.1955 | 0.013681 | 0.43634 | 976.2747 | 5.4525e-06 | 27.1162 | 0.013646 | 0.43762 | 968.776 | 5.4376e-06 | 27.0299 | 0.013609 | 0.43902 | 960.6773 | 5.4214e-06 | 26.9368 | 0.013568 | 0.44053 | 951.9765 | 5.404e-06 | 26.8367 | 0.013524 | 0.44218 | 942.641 | 5.3853e-06 | 26.7294 | 0.013478 | 0.44395 | 932.2756 | 5.3646e-06 | 26.6102 | 0.013426 | 0.44594 | 917.1881 | 5.3344e-06 | 26.4367 | 0.01335 | 0.44887 | 872.8878 | 5.2458e-06 | 25.9272 | 0.013129 | 0.45769 | 701.0274 | 4.9021e-06 | 23.9508 | 0.012268 | 0.49546
| 33 | 0.032261 | 1019.4733 | 5.5389e-06 | 27.6129 | 0.013862 | 0.42975 | 1019.1533 | 5.5383e-06 | 27.6093 | 0.013861 | 0.4298 | 1018.2513 | 5.5365e-06 | 27.5989 | 0.013862 | 0.42997 | 1016.7511 | 5.5335e-06 | 27.5816 | 0.013849 | 0.43023 | 1014.6516 | 5.5293e-06 | 27.5575 | 0.013838 | 0.43061 | 1011.952 | 5.5239e-06 | 27.5264 | 0.013825 | 0.4311 | 1008.6525 | 5.5173e-06 | 27.4885 | 0.013808 | 0.43169 | 1004.7532 | 5.5095e-06 | 27.4437 | 0.013789 | 0.4324 | 1000.254 | 5.5005e-06 | 27.3919 | 0.013766 | 0.43321 | 995.1549 | 5.4903e-06 | 27.3333 | 0.013741 | 0.43414 | 989.4559 | 5.4789e-06 | 27.2677 | 0.013712 | 0.43519 | 983.157 | 5.4663e-06 | 27.1953 | 0.013681 | 0.43635 | 976.2582 | 5.4525e-06 | 27.116 | 0.013646 | 0.43762 | 968.7596 | 5.4375e-06 | 27.0297 | 0.013608 | 0.43902 | 960.6609 | 5.4213e-06 | 26.9366 | 0.013568 | 0.44054 | 951.9597 | 5.4039e-06 | 26.8365 | 0.013524 | 0.44218 | 942.6188 | 5.3852e-06 | 26.7291 | 0.013478 | 0.44396 | 932.2019 | 5.3644e-06 | 26.6093 | 0.013425 | 0.44596 | 916.7737 | 5.3335e-06 | 26.4319 | 0.013348 | 0.44895 | 871.1092 | 5.2422e-06 | 25.9068 | 0.01312 | 0.45805 | 697.3975 | 4.8948e-06 | 24.3926 | 0.01225 | 0.48648
| 34 | 0.033239 | 1019.4569 | 5.5389e-06 | 27.6128 | 0.013862 | 0.42975 | 1019.1368 | 5.5383e-06 | 27.6091 | 0.013861 | 0.42981 | 1018.2347 | 5.5365e-06 | 27.5987 | 0.013862 | 0.42997 | 1016.7345 | 5.5335e-06 | 27.5814 | 0.013849 | 0.43024 | 1014.6349 | 5.5293e-06 | 27.5573 | 0.013838 | 0.43061 | 1011.9354 | 5.5239e-06 | 27.5263 | 0.013825 | 0.4311 | 1008.636 | 5.5173e-06 | 27.4883 | 0.013808 | 0.4317 | 1004.7366 | 5.5095e-06 | 27.4435 | 0.013789 | 0.4324 | 1000.2374 | 5.5005e-06 | 27.3917 | 0.013766 | 0.43322 | 995.1383 | 5.4903e-06 | 27.3331 | 0.01374 | 0.43415 | 989.4394 | 5.4789e-06 | 27.2676 | 0.013712 | 0.43519 | 983.1405 | 5.4663e-06 | 27.1951 | 0.01368 | 0.43635 | 976.2418 | 5.4525e-06 | 27.1158 | 0.013646 | 0.43763 | 968.7432 | 5.4375e-06 | 27.0295 | 0.013608 | 0.43902 | 960.6446 | 5.4213e-06 | 26.9364 | 0.013568 | 0.44054 | 951.9429 | 5.4039e-06 | 26.8363 | 0.013524 | 0.44218 | 942.5959 | 5.3852e-06 | 26.7289 | 0.013477 | 0.44396 | 932.1241 | 5.3642e-06 | 26.6084 | 0.013425 | 0.44597 | 916.345 | 5.3327e-06 | 26.427 | 0.013346 | 0.44903 | 869.3232 | 5.2386e-06 | 25.8862 | 0.013111 | 0.45841 | 693.8558 | 4.8877e-06 | 25.1037 | 0.012232 | 0.4727
| 35 | 0.034217 | 1019.4406 | 5.5389e-06 | 27.6126 | 0.013862 | 0.42975 | 1019.1203 | 5.5382e-06 | 27.6089 | 0.013861 | 0.42981 | 1018.2181 | 5.5364e-06 | 27.5985 | 0.013862 | 0.42997 | 1016.7179 | 5.5334e-06 | 27.5813 | 0.013848 | 0.43024 | 1014.6183 | 5.5292e-06 | 27.5571 | 0.013838 | 0.43062 | 1011.9188 | 5.5238e-06 | 27.5261 | 0.013824 | 0.4311 | 1008.6194 | 5.5172e-06 | 27.4881 | 0.013808 | 0.4317 | 1004.7201 | 5.5094e-06 | 27.4433 | 0.013788 | 0.4324 | 1000.2209 | 5.5004e-06 | 27.3915 | 0.013766 | 0.43322 | 995.1218 | 5.4902e-06 | 27.3329 | 0.01374 | 0.43415 | 989.4229 | 5.4788e-06 | 27.2674 | 0.013712 | 0.43519 | 983.1241 | 5.4662e-06 | 27.1949 | 0.01368 | 0.43635 | 976.2254 | 5.4525e-06 | 27.1156 | 0.013646 | 0.43763 | 968.7269 | 5.4375e-06 | 27.0294 | 0.013608 | 0.43903 | 960.6282 | 5.4213e-06 | 26.9362 | 0.013568 | 0.44054 | 951.9259 | 5.4039e-06 | 26.8361 | 0.013524 | 0.44219 | 942.5723 | 5.3851e-06 | 26.7286 | 0.013477 | 0.44397 | 932.0422 | 5.3641e-06 | 26.6075 | 0.013425 | 0.44599 | 915.9022 | 5.3318e-06 | 26.4219 | 0.013344 | 0.44912 | 867.5311 | 5.2351e-06 | 25.8656 | 0.013102 | 0.45878 | 690.3988 | 4.8808e-06 | 25.7979 | 0.012215 | 0.45998
| 36 | 0.035194 | 1019.4242 | 5.5388e-06 | 27.6124 | 0.013862 | 0.42976 | 1019.1037 | 5.5382e-06 | 27.6087 | 0.01386 | 0.42981 | 1018.2015 | 5.5364e-06 | 27.5983 | 0.013862 | 0.42997 | 1016.7013 | 5.5334e-06 | 27.5811 | 0.013848 | 0.43024 | 1014.6017 | 5.5292e-06 | 27.5569 | 0.013838 | 0.43062 | 1011.9022 | 5.5238e-06 | 27.5259 | 0.013824 | 0.43111 | 1008.6028 | 5.5172e-06 | 27.4879 | 0.013808 | 0.4317 | 1004.7035 | 5.5094e-06 | 27.4431 | 0.013788 | 0.43241 | 1000.2043 | 5.5004e-06 | 27.3913 | 0.013766 | 0.43322 | 995.1053 | 5.4902e-06 | 27.3327 | 0.01374 | 0.43415 | 989.4064 | 5.4788e-06 | 27.2672 | 0.013712 | 0.4352 | 983.1076 | 5.4662e-06 | 27.1947 | 0.01368 | 0.43636 | 976.209 | 5.4524e-06 | 27.1154 | 0.013646 | 0.43763 | 968.7105 | 5.4374e-06 | 27.0292 | 0.013608 | 0.43903 | 960.6118 | 5.4212e-06 | 26.936 | 0.013568 | 0.44055 | 951.9089 | 5.4038e-06 | 26.836 | 0.013524 | 0.44219 | 942.548 | 5.3851e-06 | 26.7283 | 0.013477 | 0.44397 | 931.956 | 5.3639e-06 | 26.6065 | 0.013424 | 0.446 | 915.4454 | 5.3309e-06 | 26.4166 | 0.013342 | 0.44921 | 865.7341 | 5.2315e-06 | 25.8449 | 0.013093 | 0.45915 | 687.023 | 4.874e-06 | 26.4758 | 0.012198 | 0.44821
| 37 | 0.036172 | 1019.4079 | 5.5388e-06 | 27.6122 | 0.013862 | 0.42976 | 1019.0872 | 5.5382e-06 | 27.6085 | 0.01386 | 0.42982 | 1018.1849 | 5.5364e-06 | 27.5981 | 0.013862 | 0.42998 | 1016.6846 | 5.5334e-06 | 27.5809 | 0.013848 | 0.43025 | 1014.5851 | 5.5292e-06 | 27.5567 | 0.013838 | 0.43062 | 1011.8856 | 5.5238e-06 | 27.5257 | 0.013824 | 0.43111 | 1008.5862 | 5.5172e-06 | 27.4877 | 0.013808 | 0.4317 | 1004.6869 | 5.5094e-06 | 27.4429 | 0.013788 | 0.43241 | 1000.1878 | 5.5004e-06 | 27.3912 | 0.013766 | 0.43323 | 995.0888 | 5.4902e-06 | 27.3325 | 0.01374 | 0.43416 | 989.3899 | 5.4788e-06 | 27.267 | 0.013712 | 0.4352 | 983.0912 | 5.4662e-06 | 27.1945 | 0.01368 | 0.43636 | 976.1926 | 5.4524e-06 | 27.1152 | 0.013646 | 0.43764 | 968.6941 | 5.4374e-06 | 27.029 | 0.013608 | 0.43903 | 960.5954 | 5.4212e-06 | 26.9358 | 0.013568 | 0.44055 | 951.8918 | 5.4038e-06 | 26.8358 | 0.013524 | 0.44219 | 942.5229 | 5.385e-06 | 26.728 | 0.013477 | 0.44398 | 931.8655 | 5.3637e-06 | 26.6055 | 0.013424 | 0.44602 | 914.9751 | 5.33e-06 | 26.4112 | 0.013339 | 0.4493 | 863.9331 | 5.2279e-06 | 25.8242 | 0.013084 | 0.45951 | 683.725 | 4.8675e-06 | 27.138 | 0.012182 | 0.43727
| 38 | 0.037149 | 1019.3915 | 5.5388e-06 | 27.612 | 0.013862 | 0.42976 | 1019.0706 | 5.5381e-06 | 27.6083 | 0.01386 | 0.42982 | 1018.1682 | 5.5363e-06 | 27.5979 | 0.013862 | 0.42998 | 1016.668 | 5.5333e-06 | 27.5807 | 0.013848 | 0.43025 | 1014.5685 | 5.5291e-06 | 27.5565 | 0.013838 | 0.43063 | 1011.869 | 5.5237e-06 | 27.5255 | 0.013824 | 0.43111 | 1008.5696 | 5.5171e-06 | 27.4876 | 0.013808 | 0.43171 | 1004.6704 | 5.5093e-06 | 27.4427 | 0.013788 | 0.43241 | 1000.1713 | 5.5003e-06 | 27.391 | 0.013766 | 0.43323 | 995.0723 | 5.4901e-06 | 27.3323 | 0.01374 | 0.43416 | 989.3734 | 5.4787e-06 | 27.2668 | 0.013712 | 0.4352 | 983.0747 | 5.4661e-06 | 27.1944 | 0.01368 | 0.43636 | 976.1762 | 5.4524e-06 | 27.115 | 0.013646 | 0.43764 | 968.6777 | 5.4374e-06 | 27.0288 | 0.013608 | 0.43903 | 960.579 | 5.4212e-06 | 26.9357 | 0.013567 | 0.44055 | 951.8746 | 5.4037e-06 | 26.8356 | 0.013524 | 0.4422 | 942.497 | 5.385e-06 | 26.7277 | 0.013477 | 0.44398 | 931.7706 | 5.3635e-06 | 26.6044 | 0.013423 | 0.44604 | 914.4913 | 5.329e-06 | 26.4057 | 0.013337 | 0.4494 | 862.1293 | 5.2243e-06 | 25.8035 | 0.013075 | 0.45988 | 680.5018 | 4.861e-06 | 27.7852 | 0.012166 | 0.42708
| 39 | 0.038127 | 1019.3751 | 5.5388e-06 | 27.6118 | 0.013862 | 0.42976 | 1019.0541 | 5.5381e-06 | 27.6081 | 0.01386 | 0.42982 | 1018.1516 | 5.5363e-06 | 27.5977 | 0.013862 | 0.42998 | 1016.6514 | 5.5333e-06 | 27.5805 | 0.013848 | 0.43025 | 1014.5519 | 5.5291e-06 | 27.5563 | 0.013838 | 0.43063 | 1011.8524 | 5.5237e-06 | 27.5253 | 0.013824 | 0.43112 | 1008.553 | 5.5171e-06 | 27.4874 | 0.013808 | 0.43171 | 1004.6538 | 5.5093e-06 | 27.4425 | 0.013788 | 0.43242 | 1000.1547 | 5.5003e-06 | 27.3908 | 0.013766 | 0.43323 | 995.0558 | 5.4901e-06 | 27.3321 | 0.01374 | 0.43416 | 989.357 | 5.4787e-06 | 27.2666 | 0.013712 | 0.43521 | 983.0583 | 5.4661e-06 | 27.1942 | 0.01368 | 0.43636 | 976.1598 | 5.4523e-06 | 27.1148 | 0.013645 | 0.43764 | 968.6614 | 5.4373e-06 | 27.0286 | 0.013608 | 0.43904 | 960.5626 | 5.4211e-06 | 26.9355 | 0.013567 | 0.44056 | 951.8573 | 5.4037e-06 | 26.8354 | 0.013524 | 0.4422 | 942.4703 | 5.3849e-06 | 26.7274 | 0.013477 | 0.44399 | 931.6711 | 5.3633e-06 | 26.6032 | 0.013423 | 0.44606 | 913.9944 | 5.328e-06 | 26.3999 | 0.013334 | 0.44949 | 860.3235 | 5.2206e-06 | 25.7827 | 0.013066 | 0.46025 | 677.3504 | 4.8547e-06 | 28.418 | 0.01215 | 0.41757
| 40 | 0.039105 | 1019.3587 | 5.5387e-06 | 27.6116 | 0.013862 | 0.42977 | 1019.0376 | 5.5381e-06 | 27.6079 | 0.01386 | 0.42983 | 1018.135 | 5.5363e-06 | 27.5976 | 0.013862 | 0.42999 | 1016.6348 | 5.5333e-06 | 27.5803 | 0.013848 | 0.43026 | 1014.5352 | 5.5291e-06 | 27.5562 | 0.013838 | 0.43063 | 1011.8358 | 5.5237e-06 | 27.5251 | 0.013824 | 0.43112 | 1008.5364 | 5.5171e-06 | 27.4872 | 0.013808 | 0.43171 | 1004.6372 | 5.5093e-06 | 27.4423 | 0.013788 | 0.43242 | 1000.1382 | 5.5003e-06 | 27.3906 | 0.013766 | 0.43324 | 995.0393 | 5.4901e-06 | 27.332 | 0.01374 | 0.43417 | 989.3405 | 5.4787e-06 | 27.2664 | 0.013711 | 0.43521 | 983.0418 | 5.4661e-06 | 27.194 | 0.01368 | 0.43637 | 976.1434 | 5.4523e-06 | 27.1146 | 0.013645 | 0.43764 | 968.645 | 5.4373e-06 | 27.0284 | 0.013608 | 0.43904 | 960.5462 | 5.4211e-06 | 26.9353 | 0.013567 | 0.44056 | 951.8399 | 5.4037e-06 | 26.8352 | 0.013524 | 0.4422 | 942.4426 | 5.3849e-06 | 26.7271 | 0.013477 | 0.44399 | 931.5672 | 5.3631e-06 | 26.602 | 0.013422 | 0.44608 | 913.4847 | 5.327e-06 | 26.3941 | 0.013332 | 0.44959 | 858.5167 | 5.217e-06 | 25.7619 | 0.013057 | 0.46062 | 674.2679 | 4.8485e-06 | 29.037 | 0.012134 | 0.40867
| 41 | 0.040082 | 1019.3423 | 5.5387e-06 | 27.6114 | 0.013862 | 0.42977 | 1019.021 | 5.538e-06 | 27.6077 | 0.01386 | 0.42983 | 1018.1184 | 5.5362e-06 | 27.5974 | 0.013862 | 0.42999 | 1016.6181 | 5.5332e-06 | 27.5801 | 0.013848 | 0.43026 | 1014.5186 | 5.529e-06 | 27.556 | 0.013837 | 0.43064 | 1011.8192 | 5.5236e-06 | 27.5249 | 0.013824 | 0.43112 | 1008.5199 | 5.517e-06 | 27.487 | 0.013807 | 0.43172 | 1004.6207 | 5.5092e-06 | 27.4421 | 0.013788 | 0.43242 | 1000.1216 | 5.5002e-06 | 27.3904 | 0.013765 | 0.43324 | 995.0227 | 5.49e-06 | 27.3318 | 0.01374 | 0.43417 | 989.324 | 5.4786e-06 | 27.2662 | 0.013711 | 0.43521 | 983.0254 | 5.4661e-06 | 27.1938 | 0.01368 | 0.43637 | 976.1269 | 5.4523e-06 | 27.1145 | 0.013645 | 0.43765 | 968.6286 | 5.4373e-06 | 27.0282 | 0.013608 | 0.43904 | 960.5298 | 5.4211e-06 | 26.9351 | 0.013567 | 0.44056 | 951.8223 | 5.4036e-06 | 26.835 | 0.013524 | 0.44221 | 942.4141 | 5.3848e-06 | 26.7268 | 0.013477 | 0.444 | 931.4586 | 5.3629e-06 | 26.6008 | 0.013422 | 0.4461 | 912.9624 | 5.3259e-06 | 26.3881 | 0.013329 | 0.44969 | 856.7096 | 5.2134e-06 | 25.7412 | 0.013048 | 0.461 | 671.2516 | 4.8425e-06 | 29.6427 | 0.012119 | 0.40032
| 42 | 0.04106 | 1019.3259 | 5.5387e-06 | 27.6112 | 0.013862 | 0.42977 | 1019.0045 | 5.538e-06 | 27.6076 | 0.01386 | 0.42983 | 1018.1018 | 5.5362e-06 | 27.5972 | 0.013862 | 0.42999 | 1016.6015 | 5.5332e-06 | 27.5799 | 0.013848 | 0.43026 | 1014.502 | 5.529e-06 | 27.5558 | 0.013837 | 0.43064 | 1011.8026 | 5.5236e-06 | 27.5247 | 0.013824 | 0.43112 | 1008.5033 | 5.517e-06 | 27.4868 | 0.013807 | 0.43172 | 1004.6041 | 5.5092e-06 | 27.4419 | 0.013788 | 0.43242 | 1000.1051 | 5.5002e-06 | 27.3902 | 0.013765 | 0.43324 | 995.0062 | 5.49e-06 | 27.3316 | 0.01374 | 0.43417 | 989.3075 | 5.4786e-06 | 27.266 | 0.013711 | 0.43521 | 983.0089 | 5.466e-06 | 27.1936 | 0.01368 | 0.43637 | 976.1105 | 5.4522e-06 | 27.1143 | 0.013645 | 0.43765 | 968.6122 | 5.4372e-06 | 27.028 | 0.013608 | 0.43905 | 960.5133 | 5.421e-06 | 26.9349 | 0.013567 | 0.44057 | 951.8046 | 5.4036e-06 | 26.8348 | 0.013524 | 0.44221 | 942.3845 | 5.3848e-06 | 26.7264 | 0.013476 | 0.444 | 931.3453 | 5.3627e-06 | 26.5995 | 0.013421 | 0.44612 | 912.4278 | 5.3249e-06 | 26.3819 | 0.013326 | 0.4498 | 854.9029 | 5.2098e-06 | 25.7204 | 0.013039 | 0.46137 | 668.2989 | 4.8366e-06 | 30.2356 | 0.012105 | 0.39247
| 43 | 0.042037 | 1019.3095 | 5.5386e-06 | 27.6111 | 0.013861 | 0.42978 | 1018.9879 | 5.538e-06 | 27.6074 | 0.01386 | 0.42983 | 1018.0852 | 5.5362e-06 | 27.597 | 0.013861 | 0.43 | 1016.5849 | 5.5332e-06 | 27.5797 | 0.013848 | 0.43026 | 1014.4854 | 5.529e-06 | 27.5556 | 0.013837 | 0.43064 | 1011.786 | 5.5236e-06 | 27.5245 | 0.013824 | 0.43113 | 1008.4867 | 5.517e-06 | 27.4866 | 0.013807 | 0.43172 | 1004.5875 | 5.5092e-06 | 27.4418 | 0.013788 | 0.43243 | 1000.0885 | 5.5002e-06 | 27.39 | 0.013765 | 0.43324 | 994.9897 | 5.49e-06 | 27.3314 | 0.01374 | 0.43417 | 989.291 | 5.4786e-06 | 27.2658 | 0.013711 | 0.43522 | 982.9925 | 5.466e-06 | 27.1934 | 0.01368 | 0.43638 | 976.0941 | 5.4522e-06 | 27.1141 | 0.013645 | 0.43765 | 968.5958 | 5.4372e-06 | 27.0279 | 0.013608 | 0.43905 | 960.4969 | 5.421e-06 | 26.9347 | 0.013567 | 0.44057 | 951.7868 | 5.4036e-06 | 26.8345 | 0.013523 | 0.44221 | 942.354 | 5.3847e-06 | 26.7261 | 0.013476 | 0.44401 | 931.2272 | 5.3625e-06 | 26.5981 | 0.013421 | 0.44614 | 911.8812 | 5.3238e-06 | 26.3756 | 0.013324 | 0.44991 | 853.0975 | 5.2062e-06 | 25.6996 | 0.01303 | 0.46174 | 665.4075 | 4.8308e-06 | 30.8162 | 0.01209 | 0.38508
| 44 | 0.043015 | 1019.2931 | 5.5386e-06 | 27.6109 | 0.013861 | 0.42978 | 1018.9714 | 5.5379e-06 | 27.6072 | 0.01386 | 0.42984 | 1018.0686 | 5.5361e-06 | 27.5968 | 0.013861 | 0.43 | 1016.5683 | 5.5331e-06 | 27.5795 | 0.013848 | 0.43027 | 1014.4688 | 5.5289e-06 | 27.5554 | 0.013837 | 0.43064 | 1011.7694 | 5.5235e-06 | 27.5243 | 0.013824 | 0.43113 | 1008.4701 | 5.5169e-06 | 27.4864 | 0.013807 | 0.43173 | 1004.571 | 5.5091e-06 | 27.4416 | 0.013788 | 0.43243 | 1000.072 | 5.5001e-06 | 27.3898 | 0.013765 | 0.43325 | 994.9732 | 5.4899e-06 | 27.3312 | 0.01374 | 0.43418 | 989.2745 | 5.4785e-06 | 27.2657 | 0.013711 | 0.43522 | 982.976 | 5.466e-06 | 27.1932 | 0.01368 | 0.43638 | 976.0777 | 5.4522e-06 | 27.1139 | 0.013645 | 0.43766 | 968.5795 | 5.4372e-06 | 27.0277 | 0.013608 | 0.43905 | 960.4804 | 5.421e-06 | 26.9345 | 0.013567 | 0.44057 | 951.7688 | 5.4035e-06 | 26.8343 | 0.013523 | 0.44222 | 942.3224 | 5.3846e-06 | 26.7257 | 0.013476 | 0.44401 | 931.1044 | 5.3622e-06 | 26.5967 | 0.01342 | 0.44617 | 911.3228 | 5.3226e-06 | 26.3692 | 0.013321 | 0.45002 | 851.294 | 5.2026e-06 | 25.6789 | 0.01302 | 0.46211 | 662.575 | 4.8251e-06 | 31.3849 | 0.012076 | 0.3781
| 45 | 0.043993 | 1019.2767 | 5.5386e-06 | 27.6107 | 0.013861 | 0.42978 | 1018.9549 | 5.5379e-06 | 27.607 | 0.01386 | 0.42984 | 1018.052 | 5.5361e-06 | 27.5966 | 0.013861 | 0.43 | 1016.5517 | 5.5331e-06 | 27.5793 | 0.013848 | 0.43027 | 1014.4522 | 5.5289e-06 | 27.5552 | 0.013837 | 0.43065 | 1011.7528 | 5.5235e-06 | 27.5242 | 0.013824 | 0.43113 | 1008.4535 | 5.5169e-06 | 27.4862 | 0.013807 | 0.43173 | 1004.5544 | 5.5091e-06 | 27.4414 | 0.013788 | 0.43243 | 1000.0555 | 5.5001e-06 | 27.3896 | 0.013765 | 0.43325 | 994.9567 | 5.4899e-06 | 27.331 | 0.01374 | 0.43418 | 989.2581 | 5.4785e-06 | 27.2655 | 0.013711 | 0.43522 | 982.9596 | 5.4659e-06 | 27.193 | 0.01368 | 0.43638 | 976.0613 | 5.4521e-06 | 27.1137 | 0.013645 | 0.43766 | 968.5631 | 5.4371e-06 | 27.0275 | 0.013607 | 0.43906 | 960.4639 | 5.4209e-06 | 26.9343 | 0.013567 | 0.44057 | 951.7506 | 5.4035e-06 | 26.8341 | 0.013523 | 0.44222 | 942.2897 | 5.3846e-06 | 26.7253 | 0.013476 | 0.44402 | 930.9767 | 5.362e-06 | 26.5952 | 0.013419 | 0.44619 | 910.7529 | 5.3215e-06 | 26.3627 | 0.013318 | 0.45013 | 849.4929 | 5.199e-06 | 25.6582 | 0.013011 | 0.46249 | 659.7991 | 4.8196e-06 | 31.9423 | 0.012062 | 0.3715
| 46 | 0.04497 | 1019.2603 | 5.5385e-06 | 27.6105 | 0.013861 | 0.42979 | 1018.9383 | 5.5379e-06 | 27.6068 | 0.01386 | 0.42984 | 1018.0354 | 5.5361e-06 | 27.5964 | 0.013861 | 0.43 | 1016.535 | 5.5331e-06 | 27.5792 | 0.013848 | 0.43027 | 1014.4356 | 5.5289e-06 | 27.555 | 0.013837 | 0.43065 | 1011.7362 | 5.5235e-06 | 27.524 | 0.013824 | 0.43114 | 1008.4369 | 5.5169e-06 | 27.486 | 0.013807 | 0.43173 | 1004.5378 | 5.5091e-06 | 27.4412 | 0.013788 | 0.43244 | 1000.0389 | 5.5001e-06 | 27.3894 | 0.013765 | 0.43325 | 994.9402 | 5.4899e-06 | 27.3308 | 0.013739 | 0.43418 | 989.2416 | 5.4785e-06 | 27.2653 | 0.013711 | 0.43523 | 982.9431 | 5.4659e-06 | 27.1928 | 0.013679 | 0.43639 | 976.0449 | 5.4521e-06 | 27.1135 | 0.013645 | 0.43766 | 968.5467 | 5.4371e-06 | 27.0273 | 0.013607 | 0.43906 | 960.4473 | 5.4209e-06 | 26.9341 | 0.013567 | 0.44058 | 951.7322 | 5.4035e-06 | 26.8339 | 0.013523 | 0.44222 | 942.2559 | 5.3845e-06 | 26.7249 | 0.013476 | 0.44403 | 930.8441 | 5.3617e-06 | 26.5937 | 0.013419 | 0.44622 | 910.1719 | 5.3203e-06 | 26.356 | 0.013315 | 0.45024 | 847.6948 | 5.1954e-06 | 25.6375 | 0.013002 | 0.46286 | 657.0778 | 4.8142e-06 | 32.4888 | 0.012048 | 0.36525
| 47 | 0.045948 | 1019.2438 | 5.5385e-06 | 27.6103 | 0.013861 | 0.42979 | 1018.9218 | 5.5378e-06 | 27.6066 | 0.01386 | 0.42985 | 1018.0188 | 5.536e-06 | 27.5962 | 0.013861 | 0.43001 | 1016.5184 | 5.533e-06 | 27.579 | 0.013847 | 0.43028 | 1014.4189 | 5.5288e-06 | 27.5548 | 0.013837 | 0.43065 | 1011.7196 | 5.5234e-06 | 27.5238 | 0.013823 | 0.43114 | 1008.4203 | 5.5168e-06 | 27.4858 | 0.013807 | 0.43173 | 1004.5213 | 5.509e-06 | 27.441 | 0.013787 | 0.43244 | 1000.0224 | 5.5e-06 | 27.3893 | 0.013765 | 0.43326 | 994.9237 | 5.4898e-06 | 27.3306 | 0.013739 | 0.43419 | 989.2251 | 5.4785e-06 | 27.2651 | 0.013711 | 0.43523 | 982.9267 | 5.4659e-06 | 27.1927 | 0.013679 | 0.43639 | 976.0285 | 5.4521e-06 | 27.1133 | 0.013645 | 0.43767 | 968.5303 | 5.4371e-06 | 27.0271 | 0.013607 | 0.43906 | 960.4308 | 5.4209e-06 | 26.934 | 0.013567 | 0.44058 | 951.7137 | 5.4034e-06 | 26.8337 | 0.013523 | 0.44223 | 942.2209 | 5.3844e-06 | 26.7245 | 0.013476 | 0.44403 | 930.7066 | 5.3614e-06 | 26.5921 | 0.013418 | 0.44624 | 909.58 | 5.3192e-06 | 26.3492 | 0.013312 | 0.45036 | 845.9003 | 5.1918e-06 | 25.6169 | 0.012993 | 0.46323 | 654.409 | 4.8088e-06 | 33.0247 | 0.012035 | 0.35932
| 48 | 0.046926 | 1019.2274 | 5.5385e-06 | 27.6101 | 0.013861 | 0.42979 | 1018.9052 | 5.5378e-06 | 27.6064 | 0.013859 | 0.42985 | 1018.0022 | 5.536e-06 | 27.596 | 0.013861 | 0.43001 | 1016.5018 | 5.533e-06 | 27.5788 | 0.013847 | 0.43028 | 1014.4023 | 5.5288e-06 | 27.5546 | 0.013837 | 0.43066 | 1011.703 | 5.5234e-06 | 27.5236 | 0.013823 | 0.43114 | 1008.4038 | 5.5168e-06 | 27.4856 | 0.013807 | 0.43174 | 1004.5047 | 5.509e-06 | 27.4408 | 0.013787 | 0.43244 | 1000.0058 | 5.5e-06 | 27.3891 | 0.013765 | 0.43326 | 994.9071 | 5.4898e-06 | 27.3304 | 0.013739 | 0.43419 | 989.2086 | 5.4784e-06 | 27.2649 | 0.013711 | 0.43523 | 982.9103 | 5.4658e-06 | 27.1925 | 0.013679 | 0.43639 | 976.0121 | 5.452e-06 | 27.1131 | 0.013645 | 0.43767 | 968.5139 | 5.437e-06 | 27.0269 | 0.013607 | 0.43907 | 960.4142 | 5.4208e-06 | 26.9338 | 0.013567 | 0.44058 | 951.6949 | 5.4034e-06 | 26.8335 | 0.013523 | 0.44223 | 942.1847 | 5.3844e-06 | 26.7241 | 0.013475 | 0.44404 | 930.5641 | 5.3611e-06 | 26.5905 | 0.013417 | 0.44627 | 908.9774 | 5.318e-06 | 26.3422 | 0.013309 | 0.45048 | 844.1099 | 5.1882e-06 | 25.5963 | 0.012985 | 0.46361 | 651.7908 | 4.8036e-06 | 33.5504 | 0.012022 | 0.35369
| 49 | 0.047903 | 1019.2109 | 5.5384e-06 | 27.6099 | 0.013861 | 0.42979 | 1018.8887 | 5.5378e-06 | 27.6062 | 0.013859 | 0.42985 | 1017.9856 | 5.536e-06 | 27.5958 | 0.013861 | 0.43001 | 1016.4852 | 5.533e-06 | 27.5786 | 0.013847 | 0.43028 | 1014.3857 | 5.5288e-06 | 27.5544 | 0.013837 | 0.43066 | 1011.6864 | 5.5234e-06 | 27.5234 | 0.013823 | 0.43115 | 1008.3872 | 5.5168e-06 | 27.4855 | 0.013807 | 0.43174 | 1004.4882 | 5.509e-06 | 27.4406 | 0.013787 | 0.43245 | 999.9893 | 5.5e-06 | 27.3889 | 0.013765 | 0.43326 | 994.8906 | 5.4898e-06 | 27.3302 | 0.013739 | 0.43419 | 989.1921 | 5.4784e-06 | 27.2647 | 0.013711 | 0.43524 | 982.8938 | 5.4658e-06 | 27.1923 | 0.013679 | 0.4364 | 975.9956 | 5.452e-06 | 27.1129 | 0.013645 | 0.43767 | 968.4975 | 5.437e-06 | 27.0267 | 0.013607 | 0.43907 | 960.3976 | 5.4208e-06 | 26.9336 | 0.013567 | 0.44059 | 951.6759 | 5.4034e-06 | 26.8333 | 0.013523 | 0.44223 | 942.1472 | 5.3843e-06 | 26.7237 | 0.013475 | 0.44405 | 930.4167 | 5.3608e-06 | 26.5888 | 0.013417 | 0.4463 | 908.3645 | 5.3167e-06 | 26.3352 | 0.013306 | 0.4506 | 842.3239 | 5.1846e-06 | 25.5757 | 0.012976 | 0.46398 | 649.2213 | 4.784e-06 | 34.6676 | 0.011973 | 0.3423
| 50 | 0.048881 | 1019.1945 | 5.5384e-06 | 27.6097 | 0.013861 | 0.4298 | 1018.8721 | 5.5377e-06 | 27.606 | 0.013859 | 0.42985 | 1017.9689 | 5.5359e-06 | 27.5956 | 0.013861 | 0.43002 | 1016.4686 | 5.5329e-06 | 27.5784 | 0.013847 | 0.43029 | 1014.3691 | 5.5287e-06 | 27.5542 | 0.013837 | 0.43066 | 1011.6698 | 5.5233e-06 | 27.5232 | 0.013823 | 0.43115 | 1008.3706 | 5.5167e-06 | 27.4853 | 0.013807 | 0.43174 | 1004.4716 | 5.5089e-06 | 27.4404 | 0.013787 | 0.43245 | 999.9728 | 5.4999e-06 | 27.3887 | 0.013765 | 0.43327 | 994.8741 | 5.4897e-06 | 27.3301 | 0.013739 | 0.4342 | 989.1756 | 5.4784e-06 | 27.2645 | 0.013711 | 0.43524 | 982.8774 | 5.4658e-06 | 27.1921 | 0.013679 | 0.4364 | 975.9792 | 5.452e-06 | 27.1128 | 0.013645 | 0.43768 | 968.4811 | 5.437e-06 | 27.0265 | 0.013607 | 0.43907 | 960.381 | 5.4208e-06 | 26.9334 | 0.013567 | 0.44059 | 951.6567 | 5.4033e-06 | 26.8331 | 0.013523 | 0.44224 | 942.1084 | 5.3842e-06 | 26.7232 | 0.013475 | 0.44405 | 930.2642 | 5.3605e-06 | 26.587 | 0.013416 | 0.44633 | 907.7416 | 5.3155e-06 | 26.328 | 0.013303 | 0.45072 | 840.5429 | 5.1811e-06 | 25.5552 | 0.012967 | 0.46435 | 646.6989 | 4.8299e-06 | 34.7407 | 0.012088 | 0.34158
| 51 | 0.049858 | 1019.178 | 5.5384e-06 | 27.6095 | 0.013861 | 0.4298 | 1018.8556 | 5.5377e-06 | 27.6058 | 0.013859 | 0.42986 | 1017.9523 | 5.5359e-06 | 27.5955 | 0.013861 | 0.43002 | 1016.4519 | 5.5329e-06 | 27.5782 | 0.013847 | 0.43029 | 1014.3525 | 5.5287e-06 | 27.5541 | 0.013837 | 0.43067 | 1011.6532 | 5.5233e-06 | 27.523 | 0.013823 | 0.43115 | 1008.354 | 5.5167e-06 | 27.4851 | 0.013807 | 0.43175 | 1004.455 | 5.5089e-06 | 27.4402 | 0.013787 | 0.43245 | 999.9562 | 5.4999e-06 | 27.3885 | 0.013765 | 0.43327 | 994.8576 | 5.4897e-06 | 27.3299 | 0.013739 | 0.4342 | 989.1592 | 5.4783e-06 | 27.2643 | 0.013711 | 0.43524 | 982.8609 | 5.4657e-06 | 27.1919 | 0.013679 | 0.4364 | 975.9628 | 5.4519e-06 | 27.1126 | 0.013644 | 0.43768 | 968.4647 | 5.4369e-06 | 27.0263 | 0.013607 | 0.43907 | 960.3643 | 5.4207e-06 | 26.9332 | 0.013566 | 0.44059 | 951.6373 | 5.4033e-06 | 26.8328 | 0.013523 | 0.44224 | 942.0684 | 5.3841e-06 | 26.7228 | 0.013475 | 0.44406 | 930.1067 | 5.3602e-06 | 26.5852 | 0.013415 | 0.44636 | 907.1088 | 5.3142e-06 | 26.3208 | 0.0133 | 0.45085 | 838.7672 | 5.1775e-06 | 25.5348 | 0.012958 | 0.46472 | 644.2219 | 4.8747e-06 | 34.8126 | 0.0122 | 0.34087
| 52 | 0.050836 | 1019.1616 | 5.5383e-06 | 27.6094 | 0.013861 | 0.4298 | 1018.8391 | 5.5377e-06 | 27.6056 | 0.013859 | 0.42986 | 1017.9357 | 5.5359e-06 | 27.5953 | 0.013861 | 0.43002 | 1016.4353 | 5.5329e-06 | 27.578 | 0.013847 | 0.43029 | 1014.3359 | 5.5287e-06 | 27.5539 | 0.013837 | 0.43067 | 1011.6366 | 5.5233e-06 | 27.5228 | 0.013823 | 0.43115 | 1008.3374 | 5.5167e-06 | 27.4849 | 0.013807 | 0.43175 | 1004.4385 | 5.5089e-06 | 27.44 | 0.013787 | 0.43245 | 999.9397 | 5.4999e-06 | 27.3883 | 0.013765 | 0.43327 | 994.8411 | 5.4897e-06 | 27.3297 | 0.013739 | 0.4342 | 989.1427 | 5.4783e-06 | 27.2641 | 0.01371 | 0.43524 | 982.8445 | 5.4657e-06 | 27.1917 | 0.013679 | 0.4364 | 975.9464 | 5.4519e-06 | 27.1124 | 0.013644 | 0.43768 | 968.4483 | 5.4369e-06 | 27.0262 | 0.013607 | 0.43908 | 960.3476 | 5.4207e-06 | 26.933 | 0.013566 | 0.4406 | 951.6176 | 5.4032e-06 | 26.8326 | 0.013523 | 0.44224 | 942.0269 | 5.3841e-06 | 26.7223 | 0.013475 | 0.44407 | 929.9441 | 5.3599e-06 | 26.5834 | 0.013414 | 0.44639 | 906.4665 | 5.3129e-06 | 26.3134 | 0.013297 | 0.45097 | 836.9971 | 5.174e-06 | 25.5145 | 0.012949 | 0.46509 | 641.7886 | 4.9185e-06 | 34.8831 | 0.01231 | 0.34018
| 53 | 0.051814 | 1019.1451 | 5.5383e-06 | 27.6092 | 0.013861 | 0.42981 | 1018.8225 | 5.5376e-06 | 27.6055 | 0.013859 | 0.42986 | 1017.9191 | 5.5358e-06 | 27.5951 | 0.013861 | 0.43003 | 1016.4187 | 5.5328e-06 | 27.5778 | 0.013847 | 0.43029 | 1014.3193 | 5.5286e-06 | 27.5537 | 0.013836 | 0.43067 | 1011.62 | 5.5232e-06 | 27.5226 | 0.013823 | 0.43116 | 1008.3208 | 5.5166e-06 | 27.4847 | 0.013806 | 0.43175 | 1004.4219 | 5.5088e-06 | 27.4399 | 0.013787 | 0.43246 | 999.9231 | 5.4998e-06 | 27.3881 | 0.013764 | 0.43327 | 994.8246 | 5.4896e-06 | 27.3295 | 0.013739 | 0.4342 | 989.1262 | 5.4783e-06 | 27.264 | 0.01371 | 0.43525 | 982.828 | 5.4657e-06 | 27.1915 | 0.013679 | 0.43641 | 975.93 | 5.4519e-06 | 27.1122 | 0.013644 | 0.43768 | 968.4319 | 5.4369e-06 | 27.026 | 0.013607 | 0.43908 | 960.3309 | 5.4207e-06 | 26.9328 | 0.013566 | 0.4406 | 951.5976 | 5.4032e-06 | 26.8324 | 0.013523 | 0.44225 | 941.984 | 5.384e-06 | 26.7218 | 0.013474 | 0.44408 | 929.7765 | 5.3596e-06 | 26.5814 | 0.013413 | 0.44642 | 905.815 | 5.3116e-06 | 26.3059 | 0.013293 | 0.4511 | 835.233 | 5.1705e-06 | 25.4942 | 0.01294 | 0.46546 | 639.3976 | 4.9614e-06 | 34.9525 | 0.012417 | 0.33951
| 54 | 0.052791 | 1019.1286 | 5.5383e-06 | 27.609 | 0.013861 | 0.42981 | 1018.806 | 5.5376e-06 | 27.6053 | 0.013859 | 0.42987 | 1017.9025 | 5.5358e-06 | 27.5949 | 0.013861 | 0.43003 | 1016.4021 | 5.5328e-06 | 27.5776 | 0.013847 | 0.4303 | 1014.3027 | 5.5286e-06 | 27.5535 | 0.013836 | 0.43067 | 1011.6034 | 5.5232e-06 | 27.5224 | 0.013823 | 0.43116 | 1008.3043 | 5.5166e-06 | 27.4845 | 0.013806 | 0.43176 | 1004.4053 | 5.5088e-06 | 27.4397 | 0.013787 | 0.43246 | 999.9066 | 5.4998e-06 | 27.3879 | 0.013764 | 0.43328 | 994.8081 | 5.4896e-06 | 27.3293 | 0.013739 | 0.43421 | 989.1097 | 5.4782e-06 | 27.2638 | 0.01371 | 0.43525 | 982.8116 | 5.4656e-06 | 27.1913 | 0.013679 | 0.43641 | 975.9136 | 5.4518e-06 | 27.112 | 0.013644 | 0.43769 | 968.4155 | 5.4368e-06 | 27.0258 | 0.013607 | 0.43908 | 960.3141 | 5.4206e-06 | 26.9326 | 0.013566 | 0.4406 | 951.5774 | 5.4032e-06 | 26.8321 | 0.013522 | 0.44225 | 941.9397 | 5.3839e-06 | 26.7213 | 0.013474 | 0.44409 | 929.6038 | 5.3592e-06 | 26.5794 | 0.013412 | 0.44646 | 905.1545 | 5.3103e-06 | 26.2983 | 0.01329 | 0.45123 | 833.4752 | 5.167e-06 | 25.474 | 0.012931 | 0.46583 | 637.0473 | 5.0033e-06 | 35.0206 | 0.012522 | 0.33885
| 55 | 0.053769 | 1019.1122 | 5.5382e-06 | 27.6088 | 0.01386 | 0.42981 | 1018.7894 | 5.5376e-06 | 27.6051 | 0.013859 | 0.42987 | 1017.8859 | 5.5358e-06 | 27.5947 | 0.01386 | 0.43003 | 1016.3855 | 5.5328e-06 | 27.5774 | 0.013847 | 0.4303 | 1014.286 | 5.5286e-06 | 27.5533 | 0.013836 | 0.43068 | 1011.5868 | 5.5232e-06 | 27.5222 | 0.013823 | 0.43116 | 1008.2877 | 5.5166e-06 | 27.4843 | 0.013806 | 0.43176 | 1004.3888 | 5.5088e-06 | 27.4395 | 0.013787 | 0.43246 | 999.8901 | 5.4998e-06 | 27.3877 | 0.013764 | 0.43328 | 994.7916 | 5.4896e-06 | 27.3291 | 0.013739 | 0.43421 | 989.0932 | 5.4782e-06 | 27.2636 | 0.01371 | 0.43525 | 982.7951 | 5.4656e-06 | 27.1911 | 0.013679 | 0.43641 | 975.8972 | 5.4518e-06 | 27.1118 | 0.013644 | 0.43769 | 968.3991 | 5.4368e-06 | 27.0256 | 0.013607 | 0.43909 | 960.2973 | 5.4206e-06 | 26.9324 | 0.013566 | 0.44061 | 951.5569 | 5.4031e-06 | 26.8319 | 0.013522 | 0.44226 | 941.894 | 5.3838e-06 | 26.7208 | 0.013474 | 0.4441 | 929.426 | 5.3589e-06 | 26.5774 | 0.013412 | 0.44649 | 904.4852 | 5.309e-06 | 26.2906 | 0.013287 | 0.45136 | 831.724 | 5.1634e-06 | 25.4538 | 0.012923 | 0.4662 | 634.7365 | 5.0444e-06 | 35.0876 | 0.012625 | 0.3382
| 56 | 0.054746 | 1019.0957 | 5.5382e-06 | 27.6086 | 0.01386 | 0.42981 | 1018.7729 | 5.5375e-06 | 27.6049 | 0.013859 | 0.42987 | 1017.8693 | 5.5357e-06 | 27.5945 | 0.01386 | 0.43003 | 1016.3688 | 5.5327e-06 | 27.5772 | 0.013847 | 0.4303 | 1014.2694 | 5.5285e-06 | 27.5531 | 0.013836 | 0.43068 | 1011.5702 | 5.5231e-06 | 27.5221 | 0.013823 | 0.43117 | 1008.2711 | 5.5165e-06 | 27.4841 | 0.013806 | 0.43176 | 1004.3722 | 5.5087e-06 | 27.4393 | 0.013787 | 0.43247 | 999.8735 | 5.4997e-06 | 27.3875 | 0.013764 | 0.43328 | 994.775 | 5.4896e-06 | 27.3289 | 0.013739 | 0.43421 | 989.0768 | 5.4782e-06 | 27.2634 | 0.01371 | 0.43526 | 982.7787 | 5.4656e-06 | 27.191 | 0.013679 | 0.43642 | 975.8808 | 5.4518e-06 | 27.1116 | 0.013644 | 0.43769 | 968.3827 | 5.4368e-06 | 27.0254 | 0.013607 | 0.43909 | 960.2804 | 5.4206e-06 | 26.9322 | 0.013566 | 0.44061 | 951.536 | 5.4031e-06 | 26.8317 | 0.013522 | 0.44226 | 941.8467 | 5.3837e-06 | 26.7202 | 0.013474 | 0.4441 | 929.2431 | 5.3585e-06 | 26.5753 | 0.013411 | 0.44653 | 903.8075 | 5.3076e-06 | 26.2828 | 0.013283 | 0.4515 | 829.9795 | 5.16e-06 | 25.4338 | 0.012914 | 0.46657 | 632.4638 | 5.0846e-06 | 35.1536 | 0.012725 | 0.33756
| 57 | 0.055724 | 1019.0792 | 5.5382e-06 | 27.6084 | 0.01386 | 0.42982 | 1018.7563 | 5.5375e-06 | 27.6047 | 0.013859 | 0.42988 | 1017.8527 | 5.5357e-06 | 27.5943 | 0.01386 | 0.43004 | 1016.3522 | 5.5327e-06 | 27.5771 | 0.013847 | 0.43031 | 1014.2528 | 5.5285e-06 | 27.5529 | 0.013836 | 0.43068 | 1011.5536 | 5.5231e-06 | 27.5219 | 0.013823 | 0.43117 | 1008.2545 | 5.5165e-06 | 27.4839 | 0.013806 | 0.43176 | 1004.3556 | 5.5087e-06 | 27.4391 | 0.013787 | 0.43247 | 999.857 | 5.4997e-06 | 27.3874 | 0.013764 | 0.43329 | 994.7585 | 5.4895e-06 | 27.3287 | 0.013739 | 0.43422 | 989.0603 | 5.4781e-06 | 27.2632 | 0.01371 | 0.43526 | 982.7622 | 5.4655e-06 | 27.1908 | 0.013679 | 0.43642 | 975.8643 | 5.4517e-06 | 27.1114 | 0.013644 | 0.4377 | 968.3662 | 5.4367e-06 | 27.0252 | 0.013606 | 0.43909 | 960.2635 | 5.4205e-06 | 26.932 | 0.013566 | 0.44061 | 951.5149 | 5.403e-06 | 26.8314 | 0.013522 | 0.44226 | 941.7979 | 5.3836e-06 | 26.7197 | 0.013473 | 0.44411 | 929.0552 | 5.3581e-06 | 26.5731 | 0.01341 | 0.44656 | 903.1216 | 5.3062e-06 | 26.2749 | 0.01328 | 0.45163 | 828.2422 | 5.1565e-06 | 25.4138 | 0.012905 | 0.46693 | 630.2278 | 5.124e-06 | 35.2184 | 0.012824 | 0.33694
| 58 | 0.056702 | 1019.0627 | 5.5381e-06 | 27.6082 | 0.01386 | 0.42982 | 1018.7398 | 5.5375e-06 | 27.6045 | 0.013859 | 0.42988 | 1017.8361 | 5.5357e-06 | 27.5941 | 0.01386 | 0.43004 | 1016.3356 | 5.5327e-06 | 27.5769 | 0.013847 | 0.43031 | 1014.2362 | 5.5285e-06 | 27.5527 | 0.013836 | 0.43069 | 1011.537 | 5.5231e-06 | 27.5217 | 0.013823 | 0.43117 | 1008.2379 | 5.5165e-06 | 27.4837 | 0.013806 | 0.43177 | 1004.3391 | 5.5087e-06 | 27.4389 | 0.013787 | 0.43247 | 999.8404 | 5.4997e-06 | 27.3872 | 0.013764 | 0.43329 | 994.742 | 5.4895e-06 | 27.3285 | 0.013738 | 0.43422 | 989.0438 | 5.4781e-06 | 27.263 | 0.01371 | 0.43526 | 982.7458 | 5.4655e-06 | 27.1906 | 0.013678 | 0.43642 | 975.8479 | 5.4517e-06 | 27.1113 | 0.013644 | 0.4377 | 968.3498 | 5.4367e-06 | 27.025 | 0.013606 | 0.4391 | 960.2465 | 5.4205e-06 | 26.9318 | 0.013566 | 0.44062 | 951.4934 | 5.403e-06 | 26.8312 | 0.013522 | 0.44227 | 941.7475 | 5.3835e-06 | 26.7191 | 0.013473 | 0.44412 | 928.8621 | 5.3577e-06 | 26.5709 | 0.013409 | 0.4466 | 902.4278 | 5.3049e-06 | 26.2669 | 0.013276 | 0.45177 | 826.512 | 5.153e-06 | 25.3939 | 0.012896 | 0.4673 | 628.0275 | 5.1626e-06 | 35.2822 | 0.01292 | 0.33633
| 59 | 0.057679 | 1019.0462 | 5.5381e-06 | 27.608 | 0.01386 | 0.42982 | 1018.7232 | 5.5374e-06 | 27.6043 | 0.013859 | 0.42988 | 1017.8195 | 5.5356e-06 | 27.5939 | 0.01386 | 0.43004 | 1016.319 | 5.5326e-06 | 27.5767 | 0.013846 | 0.43031 | 1014.2196 | 5.5284e-06 | 27.5525 | 0.013836 | 0.43069 | 1011.5204 | 5.523e-06 | 27.5215 | 0.013822 | 0.43118 | 1008.2214 | 5.5164e-06 | 27.4835 | 0.013806 | 0.43177 | 1004.3225 | 5.5086e-06 | 27.4387 | 0.013786 | 0.43248 | 999.8239 | 5.4996e-06 | 27.387 | 0.013764 | 0.43329 | 994.7255 | 5.4895e-06 | 27.3283 | 0.013738 | 0.43422 | 989.0273 | 5.4781e-06 | 27.2628 | 0.01371 | 0.43527 | 982.7293 | 5.4655e-06 | 27.1904 | 0.013678 | 0.43643 | 975.8315 | 5.4517e-06 | 27.1111 | 0.013644 | 0.4377 | 968.3333 | 5.4367e-06 | 27.0248 | 0.013606 | 0.4391 | 960.2294 | 5.4205e-06 | 26.9316 | 0.013566 | 0.44062 | 951.4716 | 5.4029e-06 | 26.8309 | 0.013522 | 0.44227 | 941.6954 | 5.3834e-06 | 26.7185 | 0.013473 | 0.44413 | 928.664 | 5.3573e-06 | 26.5686 | 0.013408 | 0.44664 | 901.7262 | 5.3035e-06 | 26.2589 | 0.013273 | 0.45191 | 824.7893 | 5.1496e-06 | 25.3741 | 0.012888 | 0.46767 | 625.8617 | 5.2005e-06 | 35.345 | 0.013015 | 0.33574
| 60 | 0.058657 | 1019.0297 | 5.5381e-06 | 27.6078 | 0.01386 | 0.42983 | 1018.7067 | 5.5374e-06 | 27.6041 | 0.013858 | 0.42988 | 1017.8029 | 5.5356e-06 | 27.5937 | 0.01386 | 0.43005 | 1016.3024 | 5.5326e-06 | 27.5765 | 0.013846 | 0.43032 | 1014.203 | 5.5284e-06 | 27.5523 | 0.013836 | 0.43069 | 1011.5038 | 5.523e-06 | 27.5213 | 0.013822 | 0.43118 | 1008.2048 | 5.5164e-06 | 27.4834 | 0.013806 | 0.43177 | 1004.306 | 5.5086e-06 | 27.4385 | 0.013786 | 0.43248 | 999.8074 | 5.4996e-06 | 27.3868 | 0.013764 | 0.4333 | 994.709 | 5.4894e-06 | 27.3282 | 0.013738 | 0.43423 | 989.0108 | 5.478e-06 | 27.2626 | 0.01371 | 0.43527 | 982.7129 | 5.4654e-06 | 27.1902 | 0.013678 | 0.43643 | 975.8151 | 5.4516e-06 | 27.1109 | 0.013644 | 0.43771 | 968.3169 | 5.4366e-06 | 27.0246 | 0.013606 | 0.4391 | 960.2124 | 5.4204e-06 | 26.9314 | 0.013566 | 0.44062 | 951.4494 | 5.4029e-06 | 26.8307 | 0.013522 | 0.44228 | 941.6418 | 5.3833e-06 | 26.7179 | 0.013473 | 0.44414 | 928.4608 | 5.3569e-06 | 26.5663 | 0.013407 | 0.44668 | 901.0172 | 5.302e-06 | 26.2507 | 0.013269 | 0.45205 | 823.0743 | 5.1461e-06 | 25.3544 | 0.012879 | 0.46803 | 623.7292 | 5.2376e-06 | 35.4069 | 0.013108 | 0.33515
| 61 | 0.059634 | 1019.0132 | 5.538e-06 | 27.6077 | 0.01386 | 0.42983 | 1018.6901 | 5.5374e-06 | 27.6039 | 0.013858 | 0.42989 | 1017.7863 | 5.5356e-06 | 27.5935 | 0.01386 | 0.43005 | 1016.2858 | 5.5326e-06 | 27.5763 | 0.013846 | 0.43032 | 1014.1864 | 5.5284e-06 | 27.5521 | 0.013836 | 0.4307 | 1011.4872 | 5.523e-06 | 27.5211 | 0.013822 | 0.43118 | 1008.1882 | 5.5164e-06 | 27.4832 | 0.013806 | 0.43178 | 1004.2894 | 5.5086e-06 | 27.4383 | 0.013786 | 0.43248 | 999.7908 | 5.4996e-06 | 27.3866 | 0.013764 | 0.4333 | 994.6925 | 5.4894e-06 | 27.328 | 0.013738 | 0.43423 | 988.9944 | 5.478e-06 | 27.2624 | 0.01371 | 0.43527 | 982.6964 | 5.4654e-06 | 27.19 | 0.013678 | 0.43643 | 975.7987 | 5.4516e-06 | 27.1107 | 0.013644 | 0.43771 | 968.3004 | 5.4366e-06 | 27.0245 | 0.013606 | 0.43911 | 960.1952 | 5.4204e-06 | 26.9312 | 0.013566 | 0.44063 | 951.4268 | 5.4029e-06 | 26.8304 | 0.013522 | 0.44228 | 941.5865 | 5.3832e-06 | 26.7172 | 0.013472 | 0.44415 | 928.2525 | 5.3565e-06 | 26.5639 | 0.013406 | 0.44672 | 900.301 | 5.3006e-06 | 26.2425 | 0.013266 | 0.45219 | 821.367 | 5.1427e-06 | 25.3347 | 0.012871 | 0.46839 | 621.629 | 5.274e-06 | 35.4678 | 0.013199 | 0.33457
| 62 | 0.060612 | 1018.9967 | 5.538e-06 | 27.6075 | 0.01386 | 0.42983 | 1018.6736 | 5.5373e-06 | 27.6037 | 0.013858 | 0.42989 | 1017.7697 | 5.5355e-06 | 27.5934 | 0.01386 | 0.43005 | 1016.2691 | 5.5325e-06 | 27.5761 | 0.013846 | 0.43032 | 1014.1698 | 5.5283e-06 | 27.552 | 0.013836 | 0.4307 | 1011.4706 | 5.5229e-06 | 27.5209 | 0.013822 | 0.43118 | 1008.1716 | 5.5163e-06 | 27.483 | 0.013806 | 0.43178 | 1004.2728 | 5.5085e-06 | 27.4381 | 0.013786 | 0.43248 | 999.7743 | 5.4995e-06 | 27.3864 | 0.013764 | 0.4333 | 994.676 | 5.4894e-06 | 27.3278 | 0.013738 | 0.43423 | 988.9779 | 5.478e-06 | 27.2622 | 0.01371 | 0.43528 | 982.68 | 5.4654e-06 | 27.1898 | 0.013678 | 0.43643 | 975.7823 | 5.4516e-06 | 27.1105 | 0.013644 | 0.43771 | 968.284 | 5.4366e-06 | 27.0243 | 0.013606 | 0.43911 | 960.178 | 5.4204e-06 | 26.931 | 0.013565 | 0.44063 | 951.4038 | 5.4028e-06 | 26.8301 | 0.013522 | 0.44229 | 941.5294 | 5.3831e-06 | 26.7166 | 0.013472 | 0.44417 | 928.0393 | 5.3561e-06 | 26.5615 | 0.013405 | 0.44676 | 899.5778 | 5.2992e-06 | 26.2341 | 0.013262 | 0.45233 | 819.6676 | 5.1393e-06 | 25.3152 | 0.012862 | 0.46875 | 619.5601 | 5.3098e-06 | 35.5278 | 0.013289 | 0.33401
| 63 | 0.06159 | 1018.9802 | 5.538e-06 | 27.6073 | 0.01386 | 0.42984 | 1018.657 | 5.5373e-06 | 27.6036 | 0.013858 | 0.42989 | 1017.7531 | 5.5355e-06 | 27.5932 | 0.01386 | 0.43006 | 1016.2525 | 5.5325e-06 | 27.5759 | 0.013846 | 0.43032 | 1014.1532 | 5.5283e-06 | 27.5518 | 0.013836 | 0.4307 | 1011.454 | 5.5229e-06 | 27.5207 | 0.013822 | 0.43119 | 1008.155 | 5.5163e-06 | 27.4828 | 0.013806 | 0.43178 | 1004.2563 | 5.5085e-06 | 27.4379 | 0.013786 | 0.43249 | 999.7578 | 5.4995e-06 | 27.3862 | 0.013764 | 0.4333 | 994.6595 | 5.4893e-06 | 27.3276 | 0.013738 | 0.43423 | 988.9614 | 5.4779e-06 | 27.2621 | 0.01371 | 0.43528 | 982.6635 | 5.4653e-06 | 27.1896 | 0.013678 | 0.43644 | 975.7658 | 5.4515e-06 | 27.1103 | 0.013644 | 0.43771 | 968.2675 | 5.4365e-06 | 27.0241 | 0.013606 | 0.43911 | 960.1607 | 5.4203e-06 | 26.9308 | 0.013565 | 0.44063 | 951.3805 | 5.4028e-06 | 26.8299 | 0.013521 | 0.44229 | 941.4707 | 5.3829e-06 | 26.7159 | 0.013472 | 0.44418 | 927.8209 | 5.3556e-06 | 26.5589 | 0.013404 | 0.4468 | 898.8479 | 5.2977e-06 | 26.2258 | 0.013259 | 0.45248 | 817.9762 | 5.136e-06 | 25.2957 | 0.012854 | 0.46911 | 617.5215 | 5.3449e-06 | 35.5869 | 0.013377 | 0.33345
| 64 | 0.062567 | 1018.9637 | 5.5379e-06 | 27.6071 | 0.01386 | 0.42984 | 1018.6405 | 5.5373e-06 | 27.6034 | 0.013858 | 0.4299 | 1017.7365 | 5.5355e-06 | 27.593 | 0.01386 | 0.43006 | 1016.2359 | 5.5325e-06 | 27.5757 | 0.013846 | 0.43033 | 1014.1365 | 5.5283e-06 | 27.5516 | 0.013836 | 0.4307 | 1011.4374 | 5.5229e-06 | 27.5205 | 0.013822 | 0.43119 | 1008.1384 | 5.5163e-06 | 27.4826 | 0.013806 | 0.43179 | 1004.2397 | 5.5085e-06 | 27.4378 | 0.013786 | 0.43249 | 999.7412 | 5.4995e-06 | 27.386 | 0.013764 | 0.43331 | 994.643 | 5.4893e-06 | 27.3274 | 0.013738 | 0.43424 | 988.9449 | 5.4779e-06 | 27.2619 | 0.013709 | 0.43528 | 982.6471 | 5.4653e-06 | 27.1894 | 0.013678 | 0.43644 | 975.7494 | 5.4515e-06 | 27.1101 | 0.013643 | 0.43772 | 968.251 | 5.4365e-06 | 27.0239 | 0.013606 | 0.43911 | 960.1433 | 5.4203e-06 | 26.9306 | 0.013565 | 0.44063 | 951.3567 | 5.4027e-06 | 26.8296 | 0.013521 | 0.44229 | 941.4101 | 5.3828e-06 | 26.7152 | 0.013472 | 0.44419 | 927.5976 | 5.3552e-06 | 26.5564 | 0.013402 | 0.44684 | 898.1114 | 5.2962e-06 | 26.2173 | 0.013255 | 0.45262 | 816.2931 | 5.1326e-06 | 25.2764 | 0.012845 | 0.46947 | 615.5123 | 5.3794e-06 | 35.6451 | 0.013463 | 0.33291
| 65 | 0.063545 | 1018.9472 | 5.5379e-06 | 27.6069 | 0.01386 | 0.42984 | 1018.6239 | 5.5372e-06 | 27.6032 | 0.013858 | 0.4299 | 1017.7199 | 5.5354e-06 | 27.5928 | 0.01386 | 0.43006 | 1016.2193 | 5.5324e-06 | 27.5755 | 0.013846 | 0.43033 | 1014.1199 | 5.5282e-06 | 27.5514 | 0.013835 | 0.43071 | 1011.4208 | 5.5228e-06 | 27.5203 | 0.013822 | 0.43119 | 1008.1219 | 5.5162e-06 | 27.4824 | 0.013805 | 0.43179 | 1004.2232 | 5.5084e-06 | 27.4376 | 0.013786 | 0.43249 | 999.7247 | 5.4994e-06 | 27.3858 | 0.013763 | 0.43331 | 994.6264 | 5.4893e-06 | 27.3272 | 0.013738 | 0.43424 | 988.9284 | 5.4779e-06 | 27.2617 | 0.013709 | 0.43528 | 982.6306 | 5.4653e-06 | 27.1893 | 0.013678 | 0.43644 | 975.733 | 5.4515e-06 | 27.1099 | 0.013643 | 0.43772 | 968.2345 | 5.4365e-06 | 27.0237 | 0.013606 | 0.43912 | 960.1259 | 5.4203e-06 | 26.9304 | 0.013565 | 0.44064 | 951.3325 | 5.4027e-06 | 26.8293 | 0.013521 | 0.4423 | 941.3478 | 5.3827e-06 | 26.7145 | 0.013471 | 0.4442 | 927.3693 | 5.3547e-06 | 26.5537 | 0.013401 | 0.44689 | 897.3686 | 5.2947e-06 | 26.2087 | 0.013251 | 0.45277 | 814.6181 | 5.1292e-06 | 25.2571 | 0.012837 | 0.46983 | 613.5316 | 5.4133e-06 | 35.7026 | 0.013548 | 0.33237
| 66 | 0.064523 | 1018.9307 | 5.5379e-06 | 27.6067 | 0.01386 | 0.42984 | 1018.6074 | 5.5372e-06 | 27.603 | 0.013858 | 0.4299 | 1017.7033 | 5.5354e-06 | 27.5926 | 0.01386 | 0.43006 | 1016.2027 | 5.5324e-06 | 27.5753 | 0.013846 | 0.43033 | 1014.1033 | 5.5282e-06 | 27.5512 | 0.013835 | 0.43071 | 1011.4042 | 5.5228e-06 | 27.5201 | 0.013822 | 0.4312 | 1008.1053 | 5.5162e-06 | 27.4822 | 0.013805 | 0.43179 | 1004.2066 | 5.5084e-06 | 27.4374 | 0.013786 | 0.4325 | 999.7081 | 5.4994e-06 | 27.3856 | 0.013763 | 0.43331 | 994.6099 | 5.4892e-06 | 27.327 | 0.013738 | 0.43424 | 988.912 | 5.4778e-06 | 27.2615 | 0.013709 | 0.43529 | 982.6142 | 5.4652e-06 | 27.1891 | 0.013678 | 0.43645 | 975.7166 | 5.4514e-06 | 27.1097 | 0.013643 | 0.43772 | 968.218 | 5.4364e-06 | 27.0235 | 0.013606 | 0.43912 | 960.1083 | 5.4202e-06 | 26.9302 | 0.013565 | 0.44064 | 951.3079 | 5.4026e-06 | 26.829 | 0.013521 | 0.4423 | 941.2837 | 5.3826e-06 | 26.7138 | 0.013471 | 0.44421 | 927.1361 | 5.3543e-06 | 26.5511 | 0.0134 | 0.44693 | 896.6198 | 5.2932e-06 | 26.2001 | 0.013247 | 0.45292 | 812.9515 | 5.1259e-06 | 25.2379 | 0.012829 | 0.47019 | 611.5785 | 5.4466e-06 | 35.7592 | 0.013631 | 0.33185
| 67 | 0.0655 | 1018.9142 | 5.5378e-06 | 27.6065 | 0.013859 | 0.42985 | 1018.5908 | 5.5372e-06 | 27.6028 | 0.013858 | 0.42991 | 1017.6867 | 5.5354e-06 | 27.5924 | 0.013859 | 0.43007 | 1016.1861 | 5.5324e-06 | 27.5751 | 0.013846 | 0.43034 | 1014.0867 | 5.5282e-06 | 27.551 | 0.013835 | 0.43071 | 1011.3876 | 5.5228e-06 | 27.52 | 0.013822 | 0.4312 | 1008.0887 | 5.5162e-06 | 27.482 | 0.013805 | 0.43179 | 1004.19 | 5.5084e-06 | 27.4372 | 0.013786 | 0.4325 | 999.6916 | 5.4994e-06 | 27.3855 | 0.013763 | 0.43332 | 994.5934 | 5.4892e-06 | 27.3268 | 0.013738 | 0.43425 | 988.8955 | 5.4778e-06 | 27.2613 | 0.013709 | 0.43529 | 982.5978 | 5.4652e-06 | 27.1889 | 0.013678 | 0.43645 | 975.7002 | 5.4514e-06 | 27.1096 | 0.013643 | 0.43773 | 968.2015 | 5.4364e-06 | 27.0233 | 0.013606 | 0.43912 | 960.0907 | 5.4202e-06 | 26.93 | 0.013565 | 0.44064 | 951.2827 | 5.4026e-06 | 26.8288 | 0.013521 | 0.44231 | 941.2177 | 5.3824e-06 | 26.713 | 0.013471 | 0.44422 | 926.8979 | 5.3538e-06 | 26.5483 | 0.013399 | 0.44698 | 895.8651 | 5.2917e-06 | 26.1914 | 0.013244 | 0.45307 | 811.2934 | 5.1226e-06 | 25.2189 | 0.01282 | 0.47054 | 609.6523 | 5.4794e-06 | 35.8151 | 0.013713 | 0.33133
| 68 | 0.066478 | 1018.8977 | 5.5378e-06 | 27.6063 | 0.013859 | 0.42985 | 1018.5743 | 5.5371e-06 | 27.6026 | 0.013858 | 0.42991 | 1017.6701 | 5.5353e-06 | 27.5922 | 0.013859 | 0.43007 | 1016.1695 | 5.5323e-06 | 27.5749 | 0.013846 | 0.43034 | 1014.0701 | 5.5281e-06 | 27.5508 | 0.013835 | 0.43072 | 1011.371 | 5.5227e-06 | 27.5198 | 0.013822 | 0.4312 | 1008.0721 | 5.5161e-06 | 27.4818 | 0.013805 | 0.4318 | 1004.1735 | 5.5083e-06 | 27.437 | 0.013786 | 0.4325 | 999.6751 | 5.4994e-06 | 27.3853 | 0.013763 | 0.43332 | 994.5769 | 5.4892e-06 | 27.3266 | 0.013738 | 0.43425 | 988.879 | 5.4778e-06 | 27.2611 | 0.013709 | 0.43529 | 982.5813 | 5.4652e-06 | 27.1887 | 0.013678 | 0.43645 | 975.6837 | 5.4514e-06 | 27.1094 | 0.013643 | 0.43773 | 968.1849 | 5.4364e-06 | 27.0231 | 0.013606 | 0.43913 | 960.073 | 5.4201e-06 | 26.9298 | 0.013565 | 0.44065 | 951.2572 | 5.4025e-06 | 26.8285 | 0.013521 | 0.44231 | 941.1499 | 5.3823e-06 | 26.7122 | 0.01347 | 0.44424 | 926.6548 | 5.3533e-06 | 26.5455 | 0.013398 | 0.44703 | 895.1048 | 5.2902e-06 | 26.1827 | 0.01324 | 0.45322 | 809.6437 | 5.1193e-06 | 25.1999 | 0.012812 | 0.4709 | 607.7522 | 5.5116e-06 | 35.8702 | 0.013794 | 0.33082
| 69 | 0.067455 | 1018.8812 | 5.5378e-06 | 27.6061 | 0.013859 | 0.42985 | 1018.5577 | 5.5371e-06 | 27.6024 | 0.013858 | 0.42991 | 1017.6535 | 5.5353e-06 | 27.592 | 0.013859 | 0.43007 | 1016.1528 | 5.5323e-06 | 27.5748 | 0.013846 | 0.43034 | 1014.0535 | 5.5281e-06 | 27.5506 | 0.013835 | 0.43072 | 1011.3544 | 5.5227e-06 | 27.5196 | 0.013822 | 0.43121 | 1008.0555 | 5.5161e-06 | 27.4816 | 0.013805 | 0.4318 | 1004.1569 | 5.5083e-06 | 27.4368 | 0.013786 | 0.43251 | 999.6585 | 5.4993e-06 | 27.3851 | 0.013763 | 0.43332 | 994.5604 | 5.4891e-06 | 27.3264 | 0.013738 | 0.43425 | 988.8625 | 5.4777e-06 | 27.2609 | 0.013709 | 0.4353 | 982.5649 | 5.4651e-06 | 27.1885 | 0.013678 | 0.43646 | 975.6673 | 5.4513e-06 | 27.1092 | 0.013643 | 0.43773 | 968.1684 | 5.4363e-06 | 27.0229 | 0.013605 | 0.43913 | 960.0552 | 5.4201e-06 | 26.9296 | 0.013565 | 0.44065 | 951.2311 | 5.4025e-06 | 26.8282 | 0.013521 | 0.44232 | 941.0802 | 5.3822e-06 | 26.7114 | 0.01347 | 0.44425 | 926.4068 | 5.3528e-06 | 26.5427 | 0.013396 | 0.44708 | 894.3391 | 5.2887e-06 | 26.1739 | 0.013236 | 0.45337 | 808.0025 | 5.116e-06 | 25.181 | 0.012804 | 0.47125 | 605.8773 | 5.5433e-06 | 35.9246 | 0.013873 | 0.33032
| 70 | 0.068433 | 1018.8647 | 5.5377e-06 | 27.6059 | 0.013859 | 0.42986 | 1018.5411 | 5.5371e-06 | 27.6022 | 0.013858 | 0.42991 | 1017.6369 | 5.5353e-06 | 27.5918 | 0.013859 | 0.43008 | 1016.1362 | 5.5323e-06 | 27.5746 | 0.013846 | 0.43035 | 1014.0369 | 5.5281e-06 | 27.5504 | 0.013835 | 0.43072 | 1011.3378 | 5.5227e-06 | 27.5194 | 0.013822 | 0.43121 | 1008.039 | 5.5161e-06 | 27.4814 | 0.013805 | 0.4318 | 1004.1404 | 5.5083e-06 | 27.4366 | 0.013786 | 0.43251 | 999.642 | 5.4993e-06 | 27.3849 | 0.013763 | 0.43333 | 994.5439 | 5.4891e-06 | 27.3263 | 0.013738 | 0.43426 | 988.846 | 5.4777e-06 | 27.2607 | 0.013709 | 0.4353 | 982.5484 | 5.4651e-06 | 27.1883 | 0.013677 | 0.43646 | 975.6509 | 5.4513e-06 | 27.109 | 0.013643 | 0.43774 | 968.1518 | 5.4363e-06 | 27.0227 | 0.013605 | 0.43913 | 960.0373 | 5.4201e-06 | 26.9294 | 0.013565 | 0.44065 | 951.2045 | 5.4024e-06 | 26.8279 | 0.013521 | 0.44232 | 941.0086 | 5.382e-06 | 26.7106 | 0.01347 | 0.44426 | 926.154 | 5.3523e-06 | 26.5398 | 0.013395 | 0.44712 | 893.5681 | 5.2871e-06 | 26.165 | 0.013232 | 0.45353 | 806.37 | 5.1127e-06 | 25.1623 | 0.012796 | 0.4716 | 604.0271 | 5.5745e-06 | 35.9782 | 0.013951 | 0.32983
| 71 | 0.069411 | 1018.8482 | 5.5377e-06 | 27.6058 | 0.013859 | 0.42986 | 1018.5246 | 5.537e-06 | 27.602 | 0.013858 | 0.42992 | 1017.6203 | 5.5352e-06 | 27.5916 | 0.013859 | 0.43008 | 1016.1196 | 5.5322e-06 | 27.5744 | 0.013845 | 0.43035 | 1014.0203 | 5.528e-06 | 27.5502 | 0.013835 | 0.43073 | 1011.3212 | 5.5226e-06 | 27.5192 | 0.013821 | 0.43121 | 1008.0224 | 5.516e-06 | 27.4813 | 0.013805 | 0.43181 | 1004.1238 | 5.5082e-06 | 27.4364 | 0.013785 | 0.43251 | 999.6255 | 5.4993e-06 | 27.3847 | 0.013763 | 0.43333 | 994.5274 | 5.4891e-06 | 27.3261 | 0.013737 | 0.43426 | 988.8296 | 5.4777e-06 | 27.2605 | 0.013709 | 0.4353 | 982.532 | 5.4651e-06 | 27.1881 | 0.013677 | 0.43646 | 975.6344 | 5.4513e-06 | 27.1088 | 0.013643 | 0.43774 | 968.1352 | 5.4363e-06 | 27.0226 | 0.013605 | 0.43914 | 960.0193 | 5.42e-06 | 26.9292 | 0.013565 | 0.44066 | 951.1774 | 5.4024e-06 | 26.8275 | 0.01352 | 0.44233 | 940.935 | 5.3819e-06 | 26.7098 | 0.013469 | 0.44428 | 925.8964 | 5.3518e-06 | 26.5368 | 0.013394 | 0.44717 | 892.792 | 5.2856e-06 | 26.1561 | 0.013228 | 0.45368 | 804.746 | 5.1095e-06 | 25.1436 | 0.012787 | 0.47195 | 602.2007 | 5.6051e-06 | 36.0312 | 0.014028 | 0.32934
| 72 | 0.070388 | 1018.8316 | 5.5377e-06 | 27.6056 | 0.013859 | 0.42986 | 1018.508 | 5.537e-06 | 27.6018 | 0.013857 | 0.42992 | 1017.6037 | 5.5352e-06 | 27.5914 | 0.013859 | 0.43008 | 1016.103 | 5.5322e-06 | 27.5742 | 0.013845 | 0.43035 | 1014.0037 | 5.528e-06 | 27.55 | 0.013835 | 0.43073 | 1011.3046 | 5.5226e-06 | 27.519 | 0.013821 | 0.43121 | 1008.0058 | 5.516e-06 | 27.4811 | 0.013805 | 0.43181 | 1004.1072 | 5.5082e-06 | 27.4362 | 0.013785 | 0.43251 | 999.6089 | 5.4992e-06 | 27.3845 | 0.013763 | 0.43333 | 994.5109 | 5.489e-06 | 27.3259 | 0.013737 | 0.43426 | 988.8131 | 5.4776e-06 | 27.2604 | 0.013709 | 0.43531 | 982.5155 | 5.465e-06 | 27.1879 | 0.013677 | 0.43647 | 975.618 | 5.4512e-06 | 27.1086 | 0.013643 | 0.43774 | 968.1186 | 5.4362e-06 | 27.0224 | 0.013605 | 0.43914 | 960.0012 | 5.42e-06 | 26.929 | 0.013565 | 0.44066 | 951.1498 | 5.4023e-06 | 26.8272 | 0.01352 | 0.44233 | 940.8595 | 5.3817e-06 | 26.7089 | 0.013469 | 0.44429 | 925.634 | 5.3513e-06 | 26.5338 | 0.013393 | 0.44723 | 892.0111 | 5.284e-06 | 26.1471 | 0.013224 | 0.45384 | 803.1307 | 5.1063e-06 | 25.125 | 0.012779 | 0.4723 | 600.3976 | 5.6353e-06 | 36.0835 | 0.014104 | 0.32886
| 73 | 0.071366 | 1018.8151 | 5.5376e-06 | 27.6054 | 0.013859 | 0.42986 | 1018.4915 | 5.537e-06 | 27.6017 | 0.013857 | 0.42992 | 1017.5871 | 5.5352e-06 | 27.5913 | 0.013859 | 0.43008 | 1016.0864 | 5.5322e-06 | 27.574 | 0.013845 | 0.43035 | 1013.9871 | 5.528e-06 | 27.5499 | 0.013835 | 0.43073 | 1011.288 | 5.5226e-06 | 27.5188 | 0.013821 | 0.43122 | 1007.9892 | 5.516e-06 | 27.4809 | 0.013805 | 0.43181 | 1004.0907 | 5.5082e-06 | 27.436 | 0.013785 | 0.43252 | 999.5924 | 5.4992e-06 | 27.3843 | 0.013763 | 0.43333 | 994.4944 | 5.489e-06 | 27.3257 | 0.013737 | 0.43426 | 988.7966 | 5.4776e-06 | 27.2602 | 0.013709 | 0.43531 | 982.4991 | 5.465e-06 | 27.1877 | 0.013677 | 0.43647 | 975.6016 | 5.4512e-06 | 27.1084 | 0.013643 | 0.43775 | 968.102 | 5.4362e-06 | 27.0222 | 0.013605 | 0.43914 | 959.983 | 5.42e-06 | 26.9288 | 0.013565 | 0.44066 | 951.1216 | 5.4022e-06 | 26.8269 | 0.01352 | 0.44234 | 940.7819 | 5.3816e-06 | 26.708 | 0.013468 | 0.44431 | 925.3669 | 5.3507e-06 | 26.5307 | 0.013391 | 0.44728 | 891.2256 | 5.2825e-06 | 26.1381 | 0.01322 | 0.454 | 801.5241 | 5.103e-06 | 25.1065 | 0.012771 | 0.47265 | 598.6171 | 5.6651e-06 | 36.1351 | 0.014178 | 0.32839
| 74 | 0.072343 | 1018.7986 | 5.5376e-06 | 27.6052 | 0.013859 | 0.42987 | 1018.4749 | 5.5369e-06 | 27.6015 | 0.013857 | 0.42993 | 1017.5705 | 5.5351e-06 | 27.5911 | 0.013859 | 0.43009 | 1016.0698 | 5.5321e-06 | 27.5738 | 0.013845 | 0.43036 | 1013.9705 | 5.5279e-06 | 27.5497 | 0.013835 | 0.43073 | 1011.2714 | 5.5225e-06 | 27.5186 | 0.013821 | 0.43122 | 1007.9726 | 5.5159e-06 | 27.4807 | 0.013805 | 0.43182 | 1004.0741 | 5.5081e-06 | 27.4359 | 0.013785 | 0.43252 | 999.5759 | 5.4992e-06 | 27.3841 | 0.013763 | 0.43334 | 994.4779 | 5.489e-06 | 27.3255 | 0.013737 | 0.43427 | 988.7801 | 5.4776e-06 | 27.26 | 0.013709 | 0.43531 | 982.4826 | 5.465e-06 | 27.1876 | 0.013677 | 0.43647 | 975.5851 | 5.4512e-06 | 27.1082 | 0.013643 | 0.43775 | 968.0853 | 5.4362e-06 | 27.022 | 0.013605 | 0.43915 | 959.9646 | 5.4199e-06 | 26.9286 | 0.013564 | 0.44067 | 951.0929 | 5.4022e-06 | 26.8266 | 0.01352 | 0.44234 | 940.7024 | 5.3814e-06 | 26.7071 | 0.013468 | 0.44432 | 925.095 | 5.3502e-06 | 26.5276 | 0.01339 | 0.44733 | 890.4356 | 5.2809e-06 | 26.129 | 0.013216 | 0.45415 | 799.9261 | 5.0999e-06 | 25.0882 | 0.012763 | 0.473 | 596.8586 | 5.6944e-06 | 36.1861 | 0.014251 | 0.32793
| 75 | 0.073321 | 1018.7821 | 5.5376e-06 | 27.605 | 0.013859 | 0.42987 | 1018.4584 | 5.5369e-06 | 27.6013 | 0.013857 | 0.42993 | 1017.5539 | 5.5351e-06 | 27.5909 | 0.013859 | 0.43009 | 1016.0532 | 5.5321e-06 | 27.5736 | 0.013845 | 0.43036 | 1013.9539 | 5.5279e-06 | 27.5495 | 0.013835 | 0.43074 | 1011.2548 | 5.5225e-06 | 27.5184 | 0.013821 | 0.43122 | 1007.9561 | 5.5159e-06 | 27.4805 | 0.013805 | 0.43182 | 1004.0576 | 5.5081e-06 | 27.4357 | 0.013785 | 0.43252 | 999.5593 | 5.4991e-06 | 27.3839 | 0.013763 | 0.43334 | 994.4613 | 5.4889e-06 | 27.3253 | 0.013737 | 0.43427 | 988.7636 | 5.4775e-06 | 27.2598 | 0.013709 | 0.43531 | 982.4662 | 5.4649e-06 | 27.1874 | 0.013677 | 0.43647 | 975.5687 | 5.4511e-06 | 27.108 | 0.013643 | 0.43775 | 968.0686 | 5.4361e-06 | 27.0218 | 0.013605 | 0.43915 | 959.9461 | 5.4199e-06 | 26.9284 | 0.013564 | 0.44067 | 951.0636 | 5.4021e-06 | 26.8262 | 0.01352 | 0.44235 | 940.6209 | 5.3812e-06 | 26.7061 | 0.013468 | 0.44434 | 924.8185 | 5.3496e-06 | 26.5244 | 0.013389 | 0.44738 | 889.6413 | 5.2793e-06 | 26.1199 | 0.013212 | 0.45431 | 798.3369 | 5.0967e-06 | 25.0699 | 0.012755 | 0.47334 | 595.1215 | 5.7233e-06 | 36.2365 | 0.014324 | 0.32748
| 76 | 0.074299 | 1018.7655 | 5.5375e-06 | 27.6048 | 0.013859 | 0.42987 | 1018.4418 | 5.5369e-06 | 27.6011 | 0.013857 | 0.42993 | 1017.5374 | 5.5351e-06 | 27.5907 | 0.013859 | 0.43009 | 1016.0366 | 5.5321e-06 | 27.5734 | 0.013845 | 0.43036 | 1013.9372 | 5.5279e-06 | 27.5493 | 0.013835 | 0.43074 | 1011.2382 | 5.5225e-06 | 27.5182 | 0.013821 | 0.43123 | 1007.9395 | 5.5159e-06 | 27.4803 | 0.013805 | 0.43182 | 1004.041 | 5.5081e-06 | 27.4355 | 0.013785 | 0.43253 | 999.5428 | 5.4991e-06 | 27.3837 | 0.013763 | 0.43334 | 994.4448 | 5.4889e-06 | 27.3251 | 0.013737 | 0.43427 | 988.7472 | 5.4775e-06 | 27.2596 | 0.013708 | 0.43532 | 982.4497 | 5.4649e-06 | 27.1872 | 0.013677 | 0.43648 | 975.5522 | 5.4511e-06 | 27.1079 | 0.013642 | 0.43775 | 968.052 | 5.4361e-06 | 27.0216 | 0.013605 | 0.43915 | 959.9275 | 5.4199e-06 | 26.9282 | 0.013564 | 0.44068 | 951.0337 | 5.4021e-06 | 26.8259 | 0.01352 | 0.44236 | 940.5374 | 5.3811e-06 | 26.7052 | 0.013467 | 0.44436 | 924.5374 | 5.3491e-06 | 26.5212 | 0.013387 | 0.44744 | 888.8429 | 5.2777e-06 | 26.1107 | 0.013208 | 0.45447 | 796.7564 | 5.0935e-06 | 25.0517 | 0.012748 | 0.47368 | 593.4053 | 5.7517e-06 | 36.2862 | 0.014395 | 0.32703
| 77 | 0.075276 | 1018.749 | 5.5375e-06 | 27.6046 | 0.013859 | 0.42988 | 1018.4252 | 5.5369e-06 | 27.6009 | 0.013857 | 0.42993 | 1017.5208 | 5.535e-06 | 27.5905 | 0.013859 | 0.4301 | 1016.02 | 5.532e-06 | 27.5732 | 0.013845 | 0.43037 | 1013.9206 | 5.5278e-06 | 27.5491 | 0.013834 | 0.43074 | 1011.2216 | 5.5224e-06 | 27.518 | 0.013821 | 0.43123 | 1007.9229 | 5.5158e-06 | 27.4801 | 0.013804 | 0.43182 | 1004.0244 | 5.508e-06 | 27.4353 | 0.013785 | 0.43253 | 999.5263 | 5.4991e-06 | 27.3836 | 0.013762 | 0.43335 | 994.4283 | 5.4889e-06 | 27.3249 | 0.013737 | 0.43428 | 988.7307 | 5.4775e-06 | 27.2594 | 0.013708 | 0.43532 | 982.4333 | 5.4649e-06 | 27.187 | 0.013677 | 0.43648 | 975.5358 | 5.4511e-06 | 27.1077 | 0.013642 | 0.43776 | 968.0352 | 5.4361e-06 | 27.0214 | 0.013605 | 0.43915 | 959.9088 | 5.4198e-06 | 26.928 | 0.013564 | 0.44068 | 951.0032 | 5.402e-06 | 26.8255 | 0.01352 | 0.44236 | 940.4518 | 5.3809e-06 | 26.7042 | 0.013467 | 0.44437 | 924.2517 | 5.3485e-06 | 26.5179 | 0.013386 | 0.44749 | 888.0405 | 5.2761e-06 | 26.1015 | 0.013204 | 0.45463 | 795.1845 | 5.0904e-06 | 25.0336 | 0.01274 | 0.47403 | 591.7093 | 5.7798e-06 | 36.3354 | 0.014465 | 0.32658
| 78 | 0.076254 | 1018.7325 | 5.5375e-06 | 27.6044 | 0.013859 | 0.42988 | 1018.4087 | 5.5368e-06 | 27.6007 | 0.013857 | 0.42994 | 1017.5042 | 5.535e-06 | 27.5903 | 0.013859 | 0.4301 | 1016.0033 | 5.532e-06 | 27.573 | 0.013845 | 0.43037 | 1013.904 | 5.5278e-06 | 27.5489 | 0.013834 | 0.43075 | 1011.2051 | 5.5224e-06 | 27.5179 | 0.013821 | 0.43123 | 1007.9063 | 5.5158e-06 | 27.4799 | 0.013804 | 0.43183 | 1004.0079 | 5.508e-06 | 27.4351 | 0.013785 | 0.43253 | 999.5097 | 5.499e-06 | 27.3834 | 0.013762 | 0.43335 | 994.4118 | 5.4888e-06 | 27.3247 | 0.013737 | 0.43428 | 988.7142 | 5.4774e-06 | 27.2592 | 0.013708 | 0.43532 | 982.4168 | 5.4648e-06 | 27.1868 | 0.013677 | 0.43648 | 975.5193 | 5.451e-06 | 27.1075 | 0.013642 | 0.43776 | 968.0185 | 5.436e-06 | 27.0212 | 0.013605 | 0.43916 | 959.8899 | 5.4198e-06 | 26.9277 | 0.013564 | 0.44068 | 950.972 | 5.4019e-06 | 26.8252 | 0.013519 | 0.44237 | 940.3641 | 5.3807e-06 | 26.7032 | 0.013466 | 0.44439 | 923.9615 | 5.3479e-06 | 26.5146 | 0.013384 | 0.44755 | 887.2344 | 5.2745e-06 | 26.0922 | 0.0132 | 0.45479 | 793.6214 | 5.0872e-06 | 25.0156 | 0.012732 | 0.47437 | 590.0332 | 5.8074e-06 | 36.384 | 0.014534 | 0.32615
| 79 | 0.077232 | 1018.716 | 5.5374e-06 | 27.6042 | 0.013858 | 0.42988 | 1018.3921 | 5.5368e-06 | 27.6005 | 0.013857 | 0.42994 | 1017.4876 | 5.535e-06 | 27.5901 | 0.013858 | 0.4301 | 1015.9867 | 5.532e-06 | 27.5728 | 0.013845 | 0.43037 | 1013.8874 | 5.5278e-06 | 27.5487 | 0.013834 | 0.43075 | 1011.1885 | 5.5224e-06 | 27.5177 | 0.013821 | 0.43123 | 1007.8898 | 5.5158e-06 | 27.4797 | 0.013804 | 0.43183 | 1003.9913 | 5.508e-06 | 27.4349 | 0.013785 | 0.43254 | 999.4932 | 5.499e-06 | 27.3832 | 0.013762 | 0.43335 | 994.3953 | 5.4888e-06 | 27.3245 | 0.013737 | 0.43428 | 988.6977 | 5.4774e-06 | 27.259 | 0.013708 | 0.43533 | 982.4004 | 5.4648e-06 | 27.1866 | 0.013677 | 0.43649 | 975.5029 | 5.451e-06 | 27.1073 | 0.013642 | 0.43776 | 968.0017 | 5.436e-06 | 27.021 | 0.013605 | 0.43916 | 959.8709 | 5.4197e-06 | 26.9275 | 0.013564 | 0.44069 | 950.9403 | 5.4019e-06 | 26.8248 | 0.013519 | 0.44237 | 940.2744 | 5.3805e-06 | 26.7022 | 0.013466 | 0.44441 | 923.6667 | 5.3473e-06 | 26.5112 | 0.013383 | 0.44761 | 886.4247 | 5.2728e-06 | 26.0829 | 0.013196 | 0.45496 | 792.0669 | 5.0841e-06 | 24.9978 | 0.012724 | 0.47471 | 588.3763 | 5.8347e-06 | 36.4321 | 0.014602 | 0.32572
| 80 | 0.078209 | 1018.6994 | 5.5374e-06 | 27.604 | 0.013858 | 0.42989 | 1018.3756 | 5.5368e-06 | 27.6003 | 0.013857 | 0.42994 | 1017.471 | 5.5349e-06 | 27.5899 | 0.013858 | 0.43011 | 1015.9701 | 5.5319e-06 | 27.5727 | 0.013845 | 0.43037 | 1013.8708 | 5.5277e-06 | 27.5485 | 0.013834 | 0.43075 | 1011.1719 | 5.5223e-06 | 27.5175 | 0.013821 | 0.43124 | 1007.8732 | 5.5157e-06 | 27.4795 | 0.013804 | 0.43183 | 1003.9748 | 5.5079e-06 | 27.4347 | 0.013785 | 0.43254 | 999.4766 | 5.499e-06 | 27.383 | 0.013762 | 0.43336 | 994.3788 | 5.4888e-06 | 27.3244 | 0.013737 | 0.43429 | 988.6813 | 5.4774e-06 | 27.2588 | 0.013708 | 0.43533 | 982.3839 | 5.4648e-06 | 27.1864 | 0.013677 | 0.43649 | 975.4864 | 5.451e-06 | 27.1071 | 0.013642 | 0.43777 | 967.985 | 5.436e-06 | 27.0208 | 0.013605 | 0.43916 | 959.8517 | 5.4197e-06 | 26.9273 | 0.013564 | 0.44069 | 950.9079 | 5.4018e-06 | 26.8244 | 0.013519 | 0.44238 | 940.1825 | 5.3804e-06 | 26.7011 | 0.013465 | 0.44442 | 923.3676 | 5.3467e-06 | 26.5077 | 0.013381 | 0.44766 | 885.6115 | 5.2712e-06 | 26.0735 | 0.013192 | 0.45512 | 790.5211 | 5.081e-06 | 24.98 | 0.012716 | 0.47504 | 586.7382 | 5.8616e-06 | 36.4796 | 0.01467 | 0.32529
| 81 | 0.079187 | 1018.6829 | 5.5374e-06 | 27.6039 | 0.013858 | 0.42989 | 1018.359 | 5.5367e-06 | 27.6001 | 0.013857 | 0.42995 | 1017.4544 | 5.5349e-06 | 27.5897 | 0.013858 | 0.43011 | 1015.9535 | 5.5319e-06 | 27.5725 | 0.013845 | 0.43038 | 1013.8542 | 5.5277e-06 | 27.5483 | 0.013834 | 0.43076 | 1011.1553 | 5.5223e-06 | 27.5173 | 0.013821 | 0.43124 | 1007.8566 | 5.5157e-06 | 27.4794 | 0.013804 | 0.43184 | 1003.9582 | 5.5079e-06 | 27.4345 | 0.013785 | 0.43254 | 999.4601 | 5.4989e-06 | 27.3828 | 0.013762 | 0.43336 | 994.3623 | 5.4887e-06 | 27.3242 | 0.013737 | 0.43429 | 988.6648 | 5.4773e-06 | 27.2586 | 0.013708 | 0.43533 | 982.3675 | 5.4647e-06 | 27.1862 | 0.013677 | 0.43649 | 975.47 | 5.4509e-06 | 27.1069 | 0.013642 | 0.43777 | 967.9681 | 5.4359e-06 | 27.0206 | 0.013604 | 0.43917 | 959.8324 | 5.4197e-06 | 26.9271 | 0.013564 | 0.44069 | 950.8748 | 5.4017e-06 | 26.8241 | 0.013519 | 0.44239 | 940.0885 | 5.3802e-06 | 26.7 | 0.013465 | 0.44444 | 923.064 | 5.3461e-06 | 26.5042 | 0.01338 | 0.44772 | 884.795 | 5.2696e-06 | 26.0641 | 0.013188 | 0.45528 | 788.9839 | 5.078e-06 | 24.9623 | 0.012709 | 0.47538 | 585.1185 | 5.8881e-06 | 36.5266 | 0.014736 | 0.32488
| 82 | 0.080164 | 1018.6664 | 5.5373e-06 | 27.6037 | 0.013858 | 0.42989 | 1018.3424 | 5.5367e-06 | 27.5999 | 0.013857 | 0.42995 | 1017.4378 | 5.5349e-06 | 27.5895 | 0.013858 | 0.43011 | 1015.9369 | 5.5319e-06 | 27.5723 | 0.013845 | 0.43038 | 1013.8376 | 5.5277e-06 | 27.5481 | 0.013834 | 0.43076 | 1011.1387 | 5.5223e-06 | 27.5171 | 0.013821 | 0.43124 | 1007.84 | 5.5157e-06 | 27.4792 | 0.013804 | 0.43184 | 1003.9417 | 5.5079e-06 | 27.4343 | 0.013785 | 0.43254 | 999.4436 | 5.4989e-06 | 27.3826 | 0.013762 | 0.43336 | 994.3458 | 5.4887e-06 | 27.324 | 0.013737 | 0.43429 | 988.6483 | 5.4773e-06 | 27.2585 | 0.013708 | 0.43534 | 982.351 | 5.4647e-06 | 27.186 | 0.013676 | 0.4365 | 975.4535 | 5.4509e-06 | 27.1067 | 0.013642 | 0.43777 | 967.9513 | 5.4359e-06 | 27.0204 | 0.013604 | 0.43917 | 959.8129 | 5.4196e-06 | 26.9268 | 0.013564 | 0.4407 | 950.8411 | 5.4017e-06 | 26.8237 | 0.013519 | 0.44239 | 939.9925 | 5.38e-06 | 26.6989 | 0.013464 | 0.44446 | 922.756 | 5.3455e-06 | 26.5007 | 0.013378 | 0.44778 | 883.9753 | 5.268e-06 | 26.0547 | 0.013184 | 0.45545 | 787.4553 | 5.0749e-06 | 24.9447 | 0.012701 | 0.47571 | 583.5166 | 5.9143e-06 | 36.573 | 0.014802 | 0.32446
| 83 | 0.081142 | 1018.6498 | 5.5373e-06 | 27.6035 | 0.013858 | 0.42989 | 1018.3259 | 5.5367e-06 | 27.5997 | 0.013857 | 0.42995 | 1017.4212 | 5.5348e-06 | 27.5893 | 0.013858 | 0.43011 | 1015.9203 | 5.5318e-06 | 27.5721 | 0.013845 | 0.43038 | 1013.821 | 5.5276e-06 | 27.5479 | 0.013834 | 0.43076 | 1011.1221 | 5.5222e-06 | 27.5169 | 0.01382 | 0.43125 | 1007.8234 | 5.5156e-06 | 27.479 | 0.013804 | 0.43184 | 1003.9251 | 5.5079e-06 | 27.4341 | 0.013784 | 0.43255 | 999.427 | 5.4989e-06 | 27.3824 | 0.013762 | 0.43337 | 994.3293 | 5.4887e-06 | 27.3238 | 0.013736 | 0.43429 | 988.6318 | 5.4773e-06 | 27.2583 | 0.013708 | 0.43534 | 982.3346 | 5.4647e-06 | 27.1858 | 0.013676 | 0.4365 | 975.437 | 5.4509e-06 | 27.1065 | 0.013642 | 0.43778 | 967.9344 | 5.4359e-06 | 27.0202 | 0.013604 | 0.43917 | 959.7933 | 5.4196e-06 | 26.9266 | 0.013564 | 0.4407 | 950.8067 | 5.4016e-06 | 26.8233 | 0.013519 | 0.4424 | 939.8942 | 5.3798e-06 | 26.6978 | 0.013464 | 0.44448 | 922.4438 | 5.3449e-06 | 26.4971 | 0.013377 | 0.44784 | 883.1527 | 5.2663e-06 | 26.0453 | 0.01318 | 0.45561 | 785.9353 | 5.0719e-06 | 24.9273 | 0.012693 | 0.47605 | 581.9322 | 5.9401e-06 | 36.619 | 0.014866 | 0.32406
| 84 | 0.08212 | 1018.6333 | 5.5373e-06 | 27.6033 | 0.013858 | 0.4299 | 1018.3093 | 5.5366e-06 | 27.5996 | 0.013856 | 0.42996 | 1017.4046 | 5.5348e-06 | 27.5892 | 0.013858 | 0.43012 | 1015.9037 | 5.5318e-06 | 27.5719 | 0.013844 | 0.43039 | 1013.8044 | 5.5276e-06 | 27.5478 | 0.013834 | 0.43076 | 1011.1055 | 5.5222e-06 | 27.5167 | 0.01382 | 0.43125 | 1007.8069 | 5.5156e-06 | 27.4788 | 0.013804 | 0.43185 | 1003.9085 | 5.5078e-06 | 27.4339 | 0.013784 | 0.43255 | 999.4105 | 5.4988e-06 | 27.3822 | 0.013762 | 0.43337 | 994.3128 | 5.4886e-06 | 27.3236 | 0.013736 | 0.4343 | 988.6153 | 5.4772e-06 | 27.2581 | 0.013708 | 0.43534 | 982.3181 | 5.4646e-06 | 27.1857 | 0.013676 | 0.4365 | 975.4205 | 5.4508e-06 | 27.1063 | 0.013642 | 0.43778 | 967.9175 | 5.4358e-06 | 27.0201 | 0.013604 | 0.43918 | 959.7734 | 5.4195e-06 | 26.9264 | 0.013563 | 0.4407 | 950.7716 | 5.4015e-06 | 26.8229 | 0.013518 | 0.44241 | 939.7939 | 5.3796e-06 | 26.6966 | 0.013463 | 0.4445 | 922.1273 | 5.3443e-06 | 26.4935 | 0.013375 | 0.44791 | 882.3272 | 5.2647e-06 | 26.0358 | 0.013176 | 0.45578 | 784.4239 | 5.0688e-06 | 24.9099 | 0.012686 | 0.47638 | 580.3649 | 5.9656e-06 | 36.6644 | 0.01493 | 0.32365
| 85 | 0.083097 | 1018.6167 | 5.5372e-06 | 27.6031 | 0.013858 | 0.4299 | 1018.2928 | 5.5366e-06 | 27.5994 | 0.013856 | 0.42996 | 1017.388 | 5.5348e-06 | 27.589 | 0.013858 | 0.43012 | 1015.8871 | 5.5318e-06 | 27.5717 | 0.013844 | 0.43039 | 1013.7878 | 5.5276e-06 | 27.5476 | 0.013834 | 0.43077 | 1011.0889 | 5.5222e-06 | 27.5165 | 0.01382 | 0.43125 | 1007.7903 | 5.5156e-06 | 27.4786 | 0.013804 | 0.43185 | 1003.892 | 5.5078e-06 | 27.4338 | 0.013784 | 0.43255 | 999.394 | 5.4988e-06 | 27.382 | 0.013762 | 0.43337 | 994.2963 | 5.4886e-06 | 27.3234 | 0.013736 | 0.4343 | 988.5989 | 5.4772e-06 | 27.2579 | 0.013708 | 0.43534 | 982.3017 | 5.4646e-06 | 27.1855 | 0.013676 | 0.4365 | 975.404 | 5.4508e-06 | 27.1061 | 0.013642 | 0.43778 | 967.9005 | 5.4358e-06 | 27.0199 | 0.013604 | 0.43918 | 959.7534 | 5.4195e-06 | 26.9262 | 0.013563 | 0.44071 | 950.7357 | 5.4015e-06 | 26.8225 | 0.013518 | 0.44241 | 939.6914 | 5.3794e-06 | 26.6955 | 0.013463 | 0.44452 | 921.8065 | 5.3436e-06 | 26.4898 | 0.013373 | 0.44797 | 881.499 | 5.263e-06 | 26.0262 | 0.013172 | 0.45595 | 782.921 | 5.0658e-06 | 24.8926 | 0.012678 | 0.47671 | 578.8142 | 5.9908e-06 | 36.7094 | 0.014993 | 0.32326
| 86 | 0.084075 | 1018.6002 | 5.5372e-06 | 27.6029 | 0.013858 | 0.4299 | 1018.2762 | 5.5366e-06 | 27.5992 | 0.013856 | 0.42996 | 1017.3714 | 5.5347e-06 | 27.5888 | 0.013858 | 0.43012 | 1015.8705 | 5.5317e-06 | 27.5715 | 0.013844 | 0.43039 | 1013.7712 | 5.5275e-06 | 27.5474 | 0.013834 | 0.43077 | 1011.0723 | 5.5221e-06 | 27.5163 | 0.01382 | 0.43126 | 1007.7737 | 5.5155e-06 | 27.4784 | 0.013804 | 0.43185 | 1003.8754 | 5.5078e-06 | 27.4336 | 0.013784 | 0.43256 | 999.3774 | 5.4988e-06 | 27.3818 | 0.013762 | 0.43337 | 994.2798 | 5.4886e-06 | 27.3232 | 0.013736 | 0.4343 | 988.5824 | 5.4772e-06 | 27.2577 | 0.013708 | 0.43535 | 982.2852 | 5.4646e-06 | 27.1853 | 0.013676 | 0.43651 | 975.3875 | 5.4508e-06 | 27.106 | 0.013642 | 0.43778 | 967.8835 | 5.4358e-06 | 27.0197 | 0.013604 | 0.43918 | 959.7333 | 5.4195e-06 | 26.9259 | 0.013563 | 0.44071 | 950.6992 | 5.4014e-06 | 26.822 | 0.013518 | 0.44242 | 939.5867 | 5.3792e-06 | 26.6942 | 0.013462 | 0.44454 | 921.4816 | 5.343e-06 | 26.486 | 0.013372 | 0.44803 | 880.6683 | 5.2613e-06 | 26.0167 | 0.013168 | 0.45611 | 781.4266 | 5.0629e-06 | 24.8754 | 0.012671 | 0.47704 | 577.2798 | 6.0156e-06 | 36.7539 | 0.015055 | 0.32287
| 87 | 0.085052 | 1018.5837 | 5.5372e-06 | 27.6027 | 0.013858 | 0.42991 | 1018.2596 | 5.5365e-06 | 27.599 | 0.013856 | 0.42996 | 1017.3548 | 5.5347e-06 | 27.5886 | 0.013858 | 0.43013 | 1015.8539 | 5.5317e-06 | 27.5713 | 0.013844 | 0.4304 | 1013.7546 | 5.5275e-06 | 27.5472 | 0.013834 | 0.43077 | 1011.0557 | 5.5221e-06 | 27.5161 | 0.01382 | 0.43126 | 1007.7571 | 5.5155e-06 | 27.4782 | 0.013804 | 0.43185 | 1003.8589 | 5.5077e-06 | 27.4334 | 0.013784 | 0.43256 | 999.3609 | 5.4987e-06 | 27.3817 | 0.013762 | 0.43338 | 994.2633 | 5.4885e-06 | 27.323 | 0.013736 | 0.43431 | 988.5659 | 5.4771e-06 | 27.2575 | 0.013708 | 0.43535 | 982.2688 | 5.4645e-06 | 27.1851 | 0.013676 | 0.43651 | 975.371 | 5.4507e-06 | 27.1058 | 0.013642 | 0.43779 | 967.8665 | 5.4357e-06 | 27.0195 | 0.013604 | 0.43919 | 959.7129 | 5.4194e-06 | 26.9257 | 0.013563 | 0.44072 | 950.6619 | 5.4013e-06 | 26.8216 | 0.013518 | 0.44243 | 939.4798 | 5.379e-06 | 26.693 | 0.013462 | 0.44456 | 921.1526 | 5.3423e-06 | 26.4823 | 0.01337 | 0.4481 | 879.835 | 5.2597e-06 | 26.0071 | 0.013163 | 0.45628 | 779.9406 | 5.0599e-06 | 24.8583 | 0.012663 | 0.47737 | 575.7612 | 6.0402e-06 | 36.7979 | 0.015117 | 0.32248
| 88 | 0.08603 | 1018.5671 | 5.5371e-06 | 27.6025 | 0.013858 | 0.42991 | 1018.2431 | 5.5365e-06 | 27.5988 | 0.013856 | 0.42997 | 1017.3382 | 5.5347e-06 | 27.5884 | 0.013858 | 0.43013 | 1015.8373 | 5.5317e-06 | 27.5711 | 0.013844 | 0.4304 | 1013.738 | 5.5275e-06 | 27.547 | 0.013834 | 0.43078 | 1011.0391 | 5.5221e-06 | 27.5159 | 0.01382 | 0.43126 | 1007.7406 | 5.5155e-06 | 27.478 | 0.013804 | 0.43186 | 1003.8423 | 5.5077e-06 | 27.4332 | 0.013784 | 0.43256 | 999.3444 | 5.4987e-06 | 27.3815 | 0.013762 | 0.43338 | 994.2468 | 5.4885e-06 | 27.3228 | 0.013736 | 0.43431 | 988.5494 | 5.4771e-06 | 27.2573 | 0.013708 | 0.43535 | 982.2523 | 5.4645e-06 | 27.1849 | 0.013676 | 0.43651 | 975.3545 | 5.4507e-06 | 27.1056 | 0.013641 | 0.43779 | 967.8494 | 5.4357e-06 | 27.0193 | 0.013604 | 0.43919 | 959.6923 | 5.4194e-06 | 26.9255 | 0.013563 | 0.44072 | 950.6238 | 5.4012e-06 | 26.8212 | 0.013518 | 0.44243 | 939.3708 | 5.3787e-06 | 26.6918 | 0.013461 | 0.44458 | 920.8195 | 5.3416e-06 | 26.4784 | 0.013368 | 0.44816 | 878.9995 | 5.258e-06 | 25.9975 | 0.013159 | 0.45645 | 778.463 | 5.0569e-06 | 24.8413 | 0.012656 | 0.4777 | 574.2582 | 6.0645e-06 | 36.8415 | 0.015177 | 0.3221
| 89 | 0.087008 | 1018.5506 | 5.5371e-06 | 27.6023 | 0.013858 | 0.42991 | 1018.2265 | 5.5365e-06 | 27.5986 | 0.013856 | 0.42997 | 1017.3216 | 5.5346e-06 | 27.5882 | 0.013858 | 0.43013 | 1015.8207 | 5.5316e-06 | 27.5709 | 0.013844 | 0.4304 | 1013.7214 | 5.5274e-06 | 27.5468 | 0.013833 | 0.43078 | 1011.0225 | 5.522e-06 | 27.5158 | 0.01382 | 0.43126 | 1007.724 | 5.5154e-06 | 27.4778 | 0.013803 | 0.43186 | 1003.8258 | 5.5077e-06 | 27.433 | 0.013784 | 0.43257 | 999.3278 | 5.4987e-06 | 27.3813 | 0.013761 | 0.43338 | 994.2303 | 5.4885e-06 | 27.3226 | 0.013736 | 0.43431 | 988.533 | 5.4771e-06 | 27.2571 | 0.013707 | 0.43536 | 982.2359 | 5.4645e-06 | 27.1847 | 0.013676 | 0.43652 | 975.338 | 5.4507e-06 | 27.1054 | 0.013641 | 0.43779 | 967.8323 | 5.4357e-06 | 27.0191 | 0.013604 | 0.43919 | 959.6715 | 5.4193e-06 | 26.9252 | 0.013563 | 0.44072 | 950.585 | 5.4012e-06 | 26.8207 | 0.013517 | 0.44244 | 939.2595 | 5.3785e-06 | 26.6905 | 0.013461 | 0.4446 | 920.4824 | 5.341e-06 | 26.4745 | 0.013367 | 0.44823 | 878.1618 | 5.2563e-06 | 25.9879 | 0.013155 | 0.45662 | 776.9937 | 5.054e-06 | 24.8244 | 0.012649 | 0.47802 | 572.7704 | 6.0884e-06 | 36.8847 | 0.015237 | 0.32172
| 90 | 0.087985 | 1018.534 | 5.5371e-06 | 27.6021 | 0.013858 | 0.42992 | 1018.2099 | 5.5364e-06 | 27.5984 | 0.013856 | 0.42997 | 1017.305 | 5.5346e-06 | 27.588 | 0.013858 | 0.43014 | 1015.804 | 5.5316e-06 | 27.5707 | 0.013844 | 0.4304 | 1013.7048 | 5.5274e-06 | 27.5466 | 0.013833 | 0.43078 | 1011.0059 | 5.522e-06 | 27.5156 | 0.01382 | 0.43127 | 1007.7074 | 5.5154e-06 | 27.4776 | 0.013803 | 0.43186 | 1003.8092 | 5.5076e-06 | 27.4328 | 0.013784 | 0.43257 | 999.3113 | 5.4986e-06 | 27.3811 | 0.013761 | 0.43339 | 994.2137 | 5.4884e-06 | 27.3225 | 0.013736 | 0.43432 | 988.5165 | 5.477e-06 | 27.2569 | 0.013707 | 0.43536 | 982.2194 | 5.4644e-06 | 27.1845 | 0.013676 | 0.43652 | 975.3215 | 5.4506e-06 | 27.1052 | 0.013641 | 0.4378 | 967.8152 | 5.4356e-06 | 27.0189 | 0.013604 | 0.4392 | 959.6506 | 5.4193e-06 | 26.925 | 0.013563 | 0.44073 | 950.5454 | 5.4011e-06 | 26.8203 | 0.013517 | 0.44245 | 939.1461 | 5.3783e-06 | 26.6892 | 0.01346 | 0.44462 | 920.1413 | 5.3403e-06 | 26.4706 | 0.013365 | 0.44829 | 877.322 | 5.2546e-06 | 25.9782 | 0.013151 | 0.45679 | 775.5328 | 5.0511e-06 | 24.8076 | 0.012641 | 0.47834 | 571.2974 | 6.1121e-06 | 36.9274 | 0.015297 | 0.32135
| 91 | 0.088963 | 1018.5175 | 5.537e-06 | 27.602 | 0.013858 | 0.42992 | 1018.1934 | 5.5364e-06 | 27.5982 | 0.013856 | 0.42998 | 1017.2884 | 5.5346e-06 | 27.5878 | 0.013858 | 0.43014 | 1015.7874 | 5.5316e-06 | 27.5706 | 0.013844 | 0.43041 | 1013.6882 | 5.5274e-06 | 27.5464 | 0.013833 | 0.43078 | 1010.9893 | 5.522e-06 | 27.5154 | 0.01382 | 0.43127 | 1007.6908 | 5.5154e-06 | 27.4774 | 0.013803 | 0.43187 | 1003.7926 | 5.5076e-06 | 27.4326 | 0.013784 | 0.43257 | 999.2948 | 5.4986e-06 | 27.3809 | 0.013761 | 0.43339 | 994.1972 | 5.4884e-06 | 27.3223 | 0.013736 | 0.43432 | 988.5 | 5.477e-06 | 27.2568 | 0.013707 | 0.43536 | 982.203 | 5.4644e-06 | 27.1843 | 0.013676 | 0.43652 | 975.305 | 5.4506e-06 | 27.105 | 0.013641 | 0.4378 | 967.798 | 5.4356e-06 | 27.0187 | 0.013604 | 0.4392 | 959.6294 | 5.4193e-06 | 26.9247 | 0.013563 | 0.44073 | 950.505 | 5.401e-06 | 26.8198 | 0.013517 | 0.44246 | 939.0304 | 5.3781e-06 | 26.6878 | 0.01346 | 0.44464 | 919.7963 | 5.3396e-06 | 26.4667 | 0.013363 | 0.44836 | 876.4803 | 5.253e-06 | 25.9685 | 0.013147 | 0.45696 | 774.0801 | 5.0482e-06 | 24.7909 | 0.012634 | 0.47867 | 569.839 | 6.1355e-06 | 36.9697 | 0.015355 | 0.32098
| 92 | 0.089941 | 1018.5009 | 5.537e-06 | 27.6018 | 0.013857 | 0.42992 | 1018.1768 | 5.5364e-06 | 27.598 | 0.013856 | 0.42998 | 1017.2718 | 5.5345e-06 | 27.5876 | 0.013857 | 0.43014 | 1015.7708 | 5.5315e-06 | 27.5704 | 0.013844 | 0.43041 | 1013.6716 | 5.5273e-06 | 27.5462 | 0.013833 | 0.43079 | 1010.9727 | 5.5219e-06 | 27.5152 | 0.01382 | 0.43127 | 1007.6743 | 5.5153e-06 | 27.4773 | 0.013803 | 0.43187 | 1003.7761 | 5.5076e-06 | 27.4324 | 0.013784 | 0.43257 | 999.2783 | 5.4986e-06 | 27.3807 | 0.013761 | 0.43339 | 994.1807 | 5.4884e-06 | 27.3221 | 0.013736 | 0.43432 | 988.4835 | 5.477e-06 | 27.2566 | 0.013707 | 0.43537 | 982.1865 | 5.4644e-06 | 27.1841 | 0.013676 | 0.43653 | 975.2884 | 5.4506e-06 | 27.1048 | 0.013641 | 0.4378 | 967.7807 | 5.4356e-06 | 27.0185 | 0.013604 | 0.4392 | 959.608 | 5.4192e-06 | 26.9245 | 0.013563 | 0.44074 | 950.4638 | 5.4009e-06 | 26.8193 | 0.013517 | 0.44246 | 938.9126 | 5.3778e-06 | 26.6865 | 0.013459 | 0.44467 | 919.4474 | 5.3389e-06 | 26.4626 | 0.013362 | 0.44843 | 875.6368 | 5.2513e-06 | 25.9588 | 0.013142 | 0.45713 | 772.6356 | 5.0453e-06 | 24.7743 | 0.012627 | 0.47899 | 568.3948 | 6.1586e-06 | 37.0116 | 0.015413 | 0.32062
| 93 | 0.090918 | 1018.4844 | 5.537e-06 | 27.6016 | 0.013857 | 0.42992 | 1018.1603 | 5.5363e-06 | 27.5978 | 0.013856 | 0.42998 | 1017.2553 | 5.5345e-06 | 27.5874 | 0.013857 | 0.43014 | 1015.7542 | 5.5315e-06 | 27.5702 | 0.013844 | 0.43041 | 1013.655 | 5.5273e-06 | 27.546 | 0.013833 | 0.43079 | 1010.9562 | 5.5219e-06 | 27.515 | 0.01382 | 0.43128 | 1007.6577 | 5.5153e-06 | 27.4771 | 0.013803 | 0.43187 | 1003.7595 | 5.5075e-06 | 27.4322 | 0.013784 | 0.43258 | 999.2617 | 5.4985e-06 | 27.3805 | 0.013761 | 0.4334 | 994.1642 | 5.4883e-06 | 27.3219 | 0.013736 | 0.43433 | 988.4671 | 5.4769e-06 | 27.2564 | 0.013707 | 0.43537 | 982.17 | 5.4643e-06 | 27.184 | 0.013676 | 0.43653 | 975.2719 | 5.4505e-06 | 27.1046 | 0.013641 | 0.43781 | 967.7634 | 5.4355e-06 | 27.0183 | 0.013603 | 0.43921 | 959.5864 | 5.4192e-06 | 26.9242 | 0.013563 | 0.44074 | 950.4218 | 5.4008e-06 | 26.8189 | 0.013517 | 0.44247 | 938.7925 | 5.3776e-06 | 26.6851 | 0.013458 | 0.44469 | 919.0947 | 5.3382e-06 | 26.4586 | 0.01336 | 0.4485 | 874.7915 | 5.2496e-06 | 25.9491 | 0.013138 | 0.4573 | 771.1993 | 5.0424e-06 | 24.7578 | 0.01262 | 0.47931 | 566.9644 | 6.1815e-06 | 37.053 | 0.01547 | 0.32026
| 94 | 0.091896 | 1018.4678 | 5.5369e-06 | 27.6014 | 0.013857 | 0.42993 | 1018.1437 | 5.5363e-06 | 27.5977 | 0.013856 | 0.42999 | 1017.2387 | 5.5345e-06 | 27.5872 | 0.013857 | 0.43015 | 1015.7376 | 5.5315e-06 | 27.57 | 0.013844 | 0.43042 | 1013.6384 | 5.5273e-06 | 27.5458 | 0.013833 | 0.43079 | 1010.9396 | 5.5219e-06 | 27.5148 | 0.01382 | 0.43128 | 1007.6411 | 5.5153e-06 | 27.4769 | 0.013803 | 0.43188 | 1003.743 | 5.5075e-06 | 27.432 | 0.013784 | 0.43258 | 999.2452 | 5.4985e-06 | 27.3803 | 0.013761 | 0.4334 | 994.1477 | 5.4883e-06 | 27.3217 | 0.013736 | 0.43433 | 988.4506 | 5.4769e-06 | 27.2562 | 0.013707 | 0.43537 | 982.1536 | 5.4643e-06 | 27.1838 | 0.013675 | 0.43653 | 975.2553 | 5.4505e-06 | 27.1044 | 0.013641 | 0.43781 | 967.7461 | 5.4355e-06 | 27.0181 | 0.013603 | 0.43921 | 959.5645 | 5.4191e-06 | 26.924 | 0.013562 | 0.44074 | 950.379 | 5.4008e-06 | 26.8184 | 0.013516 | 0.44248 | 938.6702 | 5.3773e-06 | 26.6837 | 0.013458 | 0.44471 | 918.7382 | 5.3375e-06 | 26.4545 | 0.013358 | 0.44857 | 873.9447 | 5.2479e-06 | 25.9394 | 0.013134 | 0.45747 | 769.7711 | 5.0395e-06 | 24.7414 | 0.012612 | 0.47963 | 565.5478 | 6.2041e-06 | 37.0941 | 0.015527 | 0.3199
| 95 | 0.092873 | 1018.4513 | 5.5369e-06 | 27.6012 | 0.013857 | 0.42993 | 1018.1271 | 5.5363e-06 | 27.5975 | 0.013856 | 0.42999 | 1017.2221 | 5.5344e-06 | 27.5871 | 0.013857 | 0.43015 | 1015.721 | 5.5314e-06 | 27.5698 | 0.013844 | 0.43042 | 1013.6218 | 5.5272e-06 | 27.5457 | 0.013833 | 0.4308 | 1010.923 | 5.5218e-06 | 27.5146 | 0.013819 | 0.43128 | 1007.6245 | 5.5152e-06 | 27.4767 | 0.013803 | 0.43188 | 1003.7264 | 5.5075e-06 | 27.4319 | 0.013783 | 0.43258 | 999.2287 | 5.4985e-06 | 27.3801 | 0.013761 | 0.4334 | 994.1312 | 5.4883e-06 | 27.3215 | 0.013735 | 0.43433 | 988.4341 | 5.4769e-06 | 27.256 | 0.013707 | 0.43538 | 982.1371 | 5.4643e-06 | 27.1836 | 0.013675 | 0.43653 | 975.2388 | 5.4505e-06 | 27.1042 | 0.013641 | 0.43781 | 967.7287 | 5.4355e-06 | 27.0179 | 0.013603 | 0.43921 | 959.5424 | 5.4191e-06 | 26.9237 | 0.013562 | 0.44075 | 950.3353 | 5.4007e-06 | 26.8179 | 0.013516 | 0.44249 | 938.5457 | 5.3771e-06 | 26.6823 | 0.013457 | 0.44474 | 918.3781 | 5.3368e-06 | 26.4503 | 0.013356 | 0.44864 | 873.0963 | 5.2462e-06 | 25.9296 | 0.01313 | 0.45765 | 768.3509 | 5.0367e-06 | 24.725 | 0.012605 | 0.47994 | 564.1444 | 6.2265e-06 | 37.1348 | 0.015583 | 0.31955
| 96 | 0.093851 | 1018.4347 | 5.5369e-06 | 27.601 | 0.013857 | 0.42993 | 1018.1106 | 5.5362e-06 | 27.5973 | 0.013855 | 0.42999 | 1017.2055 | 5.5344e-06 | 27.5869 | 0.013857 | 0.43015 | 1015.7044 | 5.5314e-06 | 27.5696 | 0.013843 | 0.43042 | 1013.6052 | 5.5272e-06 | 27.5455 | 0.013833 | 0.4308 | 1010.9064 | 5.5218e-06 | 27.5144 | 0.013819 | 0.43129 | 1007.608 | 5.5152e-06 | 27.4765 | 0.013803 | 0.43188 | 1003.7099 | 5.5074e-06 | 27.4317 | 0.013783 | 0.43259 | 999.2121 | 5.4984e-06 | 27.3799 | 0.013761 | 0.4334 | 994.1147 | 5.4882e-06 | 27.3213 | 0.013735 | 0.43433 | 988.4176 | 5.4768e-06 | 27.2558 | 0.013707 | 0.43538 | 982.1207 | 5.4642e-06 | 27.1834 | 0.013675 | 0.43654 | 975.2222 | 5.4504e-06 | 27.1041 | 0.013641 | 0.43782 | 967.7112 | 5.4354e-06 | 27.0177 | 0.013603 | 0.43922 | 959.5201 | 5.419e-06 | 26.9235 | 0.013562 | 0.44075 | 950.2908 | 5.4006e-06 | 26.8173 | 0.013516 | 0.4425 | 938.419 | 5.3768e-06 | 26.6808 | 0.013457 | 0.44476 | 918.0142 | 5.336e-06 | 26.4462 | 0.013354 | 0.44871 | 872.2465 | 5.2445e-06 | 25.9198 | 0.013125 | 0.45782 | 766.9387 | 5.0339e-06 | 24.7088 | 0.012598 | 0.48026 | 562.7541 | 6.2486e-06 | 37.1751 | 0.015638 | 0.31921
| 97 | 0.094829 | 1018.4182 | 5.5368e-06 | 27.6008 | 0.013857 | 0.42994 | 1018.094 | 5.5362e-06 | 27.5971 | 0.013855 | 0.42999 | 1017.1889 | 5.5344e-06 | 27.5867 | 0.013857 | 0.43016 | 1015.6878 | 5.5314e-06 | 27.5694 | 0.013843 | 0.43043 | 1013.5886 | 5.5272e-06 | 27.5453 | 0.013833 | 0.4308 | 1010.8898 | 5.5218e-06 | 27.5142 | 0.013819 | 0.43129 | 1007.5914 | 5.5152e-06 | 27.4763 | 0.013803 | 0.43188 | 1003.6933 | 5.5074e-06 | 27.4315 | 0.013783 | 0.43259 | 999.1956 | 5.4984e-06 | 27.3797 | 0.013761 | 0.43341 | 994.0982 | 5.4882e-06 | 27.3211 | 0.013735 | 0.43434 | 988.4012 | 5.4768e-06 | 27.2556 | 0.013707 | 0.43538 | 982.1042 | 5.4642e-06 | 27.1832 | 0.013675 | 0.43654 | 975.2056 | 5.4504e-06 | 27.1039 | 0.013641 | 0.43782 | 967.6937 | 5.4354e-06 | 27.0175 | 0.013603 | 0.43922 | 959.4975 | 5.419e-06 | 26.9232 | 0.013562 | 0.44076 | 950.2454 | 5.4005e-06 | 26.8168 | 0.013516 | 0.44251 | 938.29 | 5.3766e-06 | 26.6793 | 0.013456 | 0.44479 | 917.6467 | 5.3353e-06 | 26.4419 | 0.013353 | 0.44878 | 871.3955 | 5.2428e-06 | 25.91 | 0.013121 | 0.45799 | 765.5345 | 5.0311e-06 | 24.6926 | 0.012591 | 0.48057 | 561.3767 | 6.2705e-06 | 37.2151 | 0.015693 | 0.31886
| 98 | 0.095806 | 1018.4016 | 5.5368e-06 | 27.6006 | 0.013857 | 0.42994 | 1018.0774 | 5.5362e-06 | 27.5969 | 0.013855 | 0.43 | 1017.1723 | 5.5343e-06 | 27.5865 | 0.013857 | 0.43016 | 1015.6712 | 5.5313e-06 | 27.5692 | 0.013843 | 0.43043 | 1013.572 | 5.5271e-06 | 27.5451 | 0.013833 | 0.43081 | 1010.8732 | 5.5217e-06 | 27.514 | 0.013819 | 0.43129 | 1007.5748 | 5.5151e-06 | 27.4761 | 0.013803 | 0.43189 | 1003.6768 | 5.5074e-06 | 27.4313 | 0.013783 | 0.43259 | 999.1791 | 5.4984e-06 | 27.3796 | 0.013761 | 0.43341 | 994.0817 | 5.4882e-06 | 27.3209 | 0.013735 | 0.43434 | 988.3847 | 5.4768e-06 | 27.2554 | 0.013707 | 0.43538 | 982.0877 | 5.4642e-06 | 27.183 | 0.013675 | 0.43654 | 975.189 | 5.4504e-06 | 27.1037 | 0.013641 | 0.43782 | 967.6761 | 5.4354e-06 | 27.0173 | 0.013603 | 0.43922 | 959.4746 | 5.4189e-06 | 26.923 | 0.013562 | 0.44076 | 950.1992 | 5.4004e-06 | 26.8163 | 0.013516 | 0.44251 | 938.1588 | 5.3763e-06 | 26.6778 | 0.013455 | 0.44481 | 917.2757 | 5.3346e-06 | 26.4377 | 0.013351 | 0.44885 | 870.5432 | 5.2411e-06 | 25.9002 | 0.013117 | 0.45816 | 764.1381 | 5.0283e-06 | 24.6766 | 0.012584 | 0.48088 | 560.0118 | 6.2921e-06 | 37.2547 | 0.015747 | 0.31853
| 99 | 0.096784 | 1018.3851 | 5.5368e-06 | 27.6004 | 0.013857 | 0.42994 | 1018.0609 | 5.5361e-06 | 27.5967 | 0.013855 | 0.43 | 1017.1557 | 5.5343e-06 | 27.5863 | 0.013857 | 0.43016 | 1015.6546 | 5.5313e-06 | 27.569 | 0.013843 | 0.43043 | 1013.5554 | 5.5271e-06 | 27.5449 | 0.013833 | 0.43081 | 1010.8566 | 5.5217e-06 | 27.5139 | 0.013819 | 0.43129 | 1007.5582 | 5.5151e-06 | 27.4759 | 0.013803 | 0.43189 | 1003.6602 | 5.5073e-06 | 27.4311 | 0.013783 | 0.4326 | 999.1625 | 5.4983e-06 | 27.3794 | 0.013761 | 0.43341 | 994.0652 | 5.4881e-06 | 27.3207 | 0.013735 | 0.43434 | 988.3682 | 5.4767e-06 | 27.2552 | 0.013707 | 0.43539 | 982.0713 | 5.4641e-06 | 27.1828 | 0.013675 | 0.43655 | 975.1724 | 5.4503e-06 | 27.1035 | 0.013641 | 0.43782 | 967.6585 | 5.4353e-06 | 27.0171 | 0.013603 | 0.43923 | 959.4515 | 5.4189e-06 | 26.9227 | 0.013562 | 0.44077 | 950.1521 | 5.4003e-06 | 26.8157 | 0.013515 | 0.44252 | 938.0254 | 5.3761e-06 | 26.6763 | 0.013455 | 0.44484 | 916.9012 | 5.3338e-06 | 26.4334 | 0.013349 | 0.44892 | 869.6899 | 5.2394e-06 | 25.8904 | 0.013113 | 0.45834 | 762.7496 | 5.0255e-06 | 24.6606 | 0.012577 | 0.4812 | 558.6591 | 6.3135e-06 | 37.2939 | 0.015801 | 0.31819
| 100 | 0.097761 | 1018.3685 | 5.5367e-06 | 27.6002 | 0.013857 | 0.42994 | 1018.0443 | 5.5361e-06 | 27.5965 | 0.013855 | 0.43 | 1017.1391 | 5.5343e-06 | 27.5861 | 0.013857 | 0.43017 | 1015.638 | 5.5313e-06 | 27.5688 | 0.013843 | 0.43043 | 1013.5388 | 5.5271e-06 | 27.5447 | 0.013833 | 0.43081 | 1010.84 | 5.5217e-06 | 27.5137 | 0.013819 | 0.4313 | 1007.5417 | 5.5151e-06 | 27.4757 | 0.013803 | 0.43189 | 1003.6437 | 5.5073e-06 | 27.4309 | 0.013783 | 0.4326 | 999.146 | 5.4983e-06 | 27.3792 | 0.013761 | 0.43342 | 994.0487 | 5.4881e-06 | 27.3206 | 0.013735 | 0.43435 | 988.3517 | 5.4767e-06 | 27.255 | 0.013707 | 0.43539 | 982.0548 | 5.4641e-06 | 27.1826 | 0.013675 | 0.43655 | 975.1558 | 5.4503e-06 | 27.1033 | 0.01364 | 0.43783 | 967.6408 | 5.4353e-06 | 27.0169 | 0.013603 | 0.43923 | 959.4282 | 5.4189e-06 | 26.9224 | 0.013562 | 0.44077 | 950.104 | 5.4002e-06 | 26.8152 | 0.013515 | 0.44253 | 937.8897 | 5.3758e-06 | 26.6747 | 0.013454 | 0.44486 | 916.5231 | 5.333e-06 | 26.429 | 0.013347 | 0.449 | 868.8355 | 5.2377e-06 | 25.8806 | 0.013108 | 0.45851 | 761.3688 | 5.0227e-06 | 24.6447 | 0.01257 | 0.48151 | 557.3186 | 6.3347e-06 | 37.3328 | 0.015854 | 0.31786
| 101 | 0.098739 | 1018.352 | 5.5367e-06 | 27.6 | 0.013857 | 0.42995 | 1018.0277 | 5.5361e-06 | 27.5963 | 0.013855 | 0.43001 | 1017.1225 | 5.5342e-06 | 27.5859 | 0.013857 | 0.43017 | 1015.6214 | 5.5312e-06 | 27.5686 | 0.013843 | 0.43044 | 1013.5222 | 5.527e-06 | 27.5445 | 0.013832 | 0.43081 | 1010.8234 | 5.5216e-06 | 27.5135 | 0.013819 | 0.4313 | 1007.5251 | 5.5151e-06 | 27.4755 | 0.013802 | 0.4319 | 1003.6271 | 5.5073e-06 | 27.4307 | 0.013783 | 0.4326 | 999.1295 | 5.4983e-06 | 27.379 | 0.01376 | 0.43342 | 994.0322 | 5.4881e-06 | 27.3204 | 0.013735 | 0.43435 | 988.3352 | 5.4767e-06 | 27.2549 | 0.013706 | 0.43539 | 982.0383 | 5.4641e-06 | 27.1824 | 0.013675 | 0.43655 | 975.1391 | 5.4503e-06 | 27.1031 | 0.01364 | 0.43783 | 967.623 | 5.4352e-06 | 27.0167 | 0.013603 | 0.43923 | 959.4045 | 5.4188e-06 | 26.9222 | 0.013562 | 0.44077 | 950.0551 | 5.4001e-06 | 26.8146 | 0.013515 | 0.44254 | 937.7519 | 5.3755e-06 | 26.6731 | 0.013453 | 0.44489 | 916.1417 | 5.3323e-06 | 26.4246 | 0.013345 | 0.44907 | 867.9803 | 5.236e-06 | 25.8708 | 0.013104 | 0.45869 | 759.9958 | 5.02e-06 | 24.629 | 0.012564 | 0.48181 | 555.9899 | 6.3557e-06 | 37.3713 | 0.015906 | 0.31753
| 102 | 0.099717 | 1018.3354 | 5.5367e-06 | 27.5999 | 0.013857 | 0.42995 | 1018.0112 | 5.536e-06 | 27.5961 | 0.013855 | 0.43001 | 1017.1059 | 5.5342e-06 | 27.5857 | 0.013857 | 0.43017 | 1015.6048 | 5.5312e-06 | 27.5685 | 0.013843 | 0.43044 | 1013.5056 | 5.527e-06 | 27.5443 | 0.013832 | 0.43082 | 1010.8068 | 5.5216e-06 | 27.5133 | 0.013819 | 0.4313 | 1007.5085 | 5.515e-06 | 27.4753 | 0.013802 | 0.4319 | 1003.6105 | 5.5072e-06 | 27.4305 | 0.013783 | 0.43261 | 999.1129 | 5.4982e-06 | 27.3788 | 0.01376 | 0.43342 | 994.0157 | 5.488e-06 | 27.3202 | 0.013735 | 0.43435 | 988.3188 | 5.4766e-06 | 27.2547 | 0.013706 | 0.4354 | 982.0218 | 5.464e-06 | 27.1823 | 0.013675 | 0.43656 | 975.1225 | 5.4502e-06 | 27.1029 | 0.01364 | 0.43783 | 967.6052 | 5.4352e-06 | 27.0165 | 0.013603 | 0.43924 | 959.3806 | 5.4188e-06 | 26.9219 | 0.013561 | 0.44078 | 950.0053 | 5.4e-06 | 26.8141 | 0.013515 | 0.44255 | 937.6118 | 5.3752e-06 | 26.6715 | 0.013453 | 0.44492 | 915.7569 | 5.3315e-06 | 26.4202 | 0.013343 | 0.44915 | 867.1242 | 5.2342e-06 | 25.8609 | 0.0131 | 0.45886 | 758.6304 | 5.0173e-06 | 24.6132 | 0.012557 | 0.48212 | 554.6728 | 6.3764e-06 | 37.4095 | 0.015958 | 0.31721
| 103 | 0.10069 | 1018.3189 | 5.5366e-06 | 27.5997 | 0.013857 | 0.42995 | 1017.9946 | 5.536e-06 | 27.5959 | 0.013855 | 0.43001 | 1017.0893 | 5.5342e-06 | 27.5855 | 0.013857 | 0.43017 | 1015.5882 | 5.5312e-06 | 27.5683 | 0.013843 | 0.43044 | 1013.489 | 5.527e-06 | 27.5441 | 0.013832 | 0.43082 | 1010.7903 | 5.5216e-06 | 27.5131 | 0.013819 | 0.43131 | 1007.4919 | 5.515e-06 | 27.4752 | 0.013802 | 0.4319 | 1003.594 | 5.5072e-06 | 27.4303 | 0.013783 | 0.43261 | 999.0964 | 5.4982e-06 | 27.3786 | 0.01376 | 0.43343 | 993.9992 | 5.488e-06 | 27.32 | 0.013735 | 0.43436 | 988.3023 | 5.4766e-06 | 27.2545 | 0.013706 | 0.4354 | 982.0054 | 5.464e-06 | 27.1821 | 0.013675 | 0.43656 | 975.1058 | 5.4502e-06 | 27.1027 | 0.01364 | 0.43784 | 967.5873 | 5.4352e-06 | 27.0163 | 0.013603 | 0.43924 | 959.3564 | 5.4187e-06 | 26.9216 | 0.013561 | 0.44078 | 949.9545 | 5.3999e-06 | 26.8135 | 0.013514 | 0.44256 | 937.4694 | 5.3749e-06 | 26.6699 | 0.013452 | 0.44494 | 915.3688 | 5.3307e-06 | 26.4157 | 0.013341 | 0.44922 | 866.2673 | 5.2325e-06 | 25.8511 | 0.013095 | 0.45904 | 757.2726 | 5.0145e-06 | 24.5976 | 0.01255 | 0.48243 | 553.3671 | 6.397e-06 | 37.4474 | 0.01601 | 0.31689
| 104 | 0.10167 | 1018.3023 | 5.5366e-06 | 27.5995 | 0.013856 | 0.42996 | 1017.978 | 5.536e-06 | 27.5957 | 0.013855 | 0.43001 | 1017.0727 | 5.5341e-06 | 27.5853 | 0.013856 | 0.43018 | 1015.5716 | 5.5311e-06 | 27.5681 | 0.013843 | 0.43045 | 1013.4724 | 5.5269e-06 | 27.5439 | 0.013832 | 0.43082 | 1010.7737 | 5.5215e-06 | 27.5129 | 0.013819 | 0.43131 | 1007.4754 | 5.515e-06 | 27.475 | 0.013802 | 0.43191 | 1003.5774 | 5.5072e-06 | 27.4301 | 0.013783 | 0.43261 | 999.0799 | 5.4982e-06 | 27.3784 | 0.01376 | 0.43343 | 993.9827 | 5.488e-06 | 27.3198 | 0.013735 | 0.43436 | 988.2858 | 5.4766e-06 | 27.2543 | 0.013706 | 0.4354 | 981.9889 | 5.464e-06 | 27.1819 | 0.013675 | 0.43656 | 975.0891 | 5.4502e-06 | 27.1025 | 0.01364 | 0.43784 | 967.5693 | 5.4351e-06 | 27.016 | 0.013602 | 0.43924 | 959.3319 | 5.4187e-06 | 26.9213 | 0.013561 | 0.44079 | 949.9028 | 5.3998e-06 | 26.8129 | 0.013514 | 0.44257 | 937.3249 | 5.3746e-06 | 26.6682 | 0.013451 | 0.44497 | 914.9775 | 5.33e-06 | 26.4112 | 0.013339 | 0.4493 | 865.4098 | 5.2308e-06 | 25.8412 | 0.013091 | 0.45921 | 755.9223 | 5.0118e-06 | 24.5821 | 0.012543 | 0.48273 | 552.0725 | 6.4173e-06 | 37.4849 | 0.016061 | 0.31657
| 105 | 0.10265 | 1018.2858 | 5.5366e-06 | 27.5993 | 0.013856 | 0.42996 | 1017.9614 | 5.5359e-06 | 27.5956 | 0.013855 | 0.43002 | 1017.0562 | 5.5341e-06 | 27.5851 | 0.013856 | 0.43018 | 1015.555 | 5.5311e-06 | 27.5679 | 0.013843 | 0.43045 | 1013.4558 | 5.5269e-06 | 27.5437 | 0.013832 | 0.43083 | 1010.7571 | 5.5215e-06 | 27.5127 | 0.013819 | 0.43131 | 1007.4588 | 5.5149e-06 | 27.4748 | 0.013802 | 0.43191 | 1003.5609 | 5.5071e-06 | 27.43 | 0.013783 | 0.43261 | 999.0634 | 5.4981e-06 | 27.3782 | 0.01376 | 0.43343 | 993.9662 | 5.4879e-06 | 27.3196 | 0.013735 | 0.43436 | 988.2693 | 5.4765e-06 | 27.2541 | 0.013706 | 0.43541 | 981.9724 | 5.4639e-06 | 27.1817 | 0.013675 | 0.43657 | 975.0725 | 5.4501e-06 | 27.1023 | 0.01364 | 0.43784 | 967.5512 | 5.4351e-06 | 27.0158 | 0.013602 | 0.43925 | 959.3071 | 5.4186e-06 | 26.921 | 0.013561 | 0.44079 | 949.8501 | 5.3997e-06 | 26.8123 | 0.013514 | 0.44258 | 937.1781 | 5.3744e-06 | 26.6665 | 0.01345 | 0.445 | 914.5829 | 5.3292e-06 | 26.4067 | 0.013337 | 0.44938 | 864.5517 | 5.2291e-06 | 25.8313 | 0.013087 | 0.45939 | 754.5795 | 5.0092e-06 | 24.5667 | 0.012536 | 0.48304 | 550.789 | 6.4374e-06 | 37.5221 | 0.016111 | 0.31626
| 106 | 0.10363 | 1018.2692 | 5.5365e-06 | 27.5991 | 0.013856 | 0.42996 | 1017.9449 | 5.5359e-06 | 27.5954 | 0.013855 | 0.43002 | 1017.0396 | 5.5341e-06 | 27.585 | 0.013856 | 0.43018 | 1015.5384 | 5.5311e-06 | 27.5677 | 0.013843 | 0.43045 | 1013.4392 | 5.5269e-06 | 27.5436 | 0.013832 | 0.43083 | 1010.7405 | 5.5215e-06 | 27.5125 | 0.013819 | 0.43132 | 1007.4422 | 5.5149e-06 | 27.4746 | 0.013802 | 0.43191 | 1003.5443 | 5.5071e-06 | 27.4298 | 0.013783 | 0.43262 | 999.0468 | 5.4981e-06 | 27.378 | 0.01376 | 0.43343 | 993.9497 | 5.4879e-06 | 27.3194 | 0.013735 | 0.43436 | 988.2529 | 5.4765e-06 | 27.2539 | 0.013706 | 0.43541 | 981.9559 | 5.4639e-06 | 27.1815 | 0.013674 | 0.43657 | 975.0557 | 5.4501e-06 | 27.1021 | 0.01364 | 0.43785 | 967.5331 | 5.4351e-06 | 27.0156 | 0.013602 | 0.43925 | 959.282 | 5.4186e-06 | 26.9207 | 0.013561 | 0.4408 | 949.7965 | 5.3996e-06 | 26.8117 | 0.013514 | 0.44259 | 937.0291 | 5.3741e-06 | 26.6648 | 0.01345 | 0.44503 | 914.1852 | 5.3284e-06 | 26.4021 | 0.013335 | 0.44946 | 863.6931 | 5.2274e-06 | 25.8215 | 0.013083 | 0.45956 | 753.2441 | 5.0065e-06 | 24.5513 | 0.01253 | 0.48334 | 549.5162 | 6.4574e-06 | 37.559 | 0.016161 | 0.31594
| 107 | 0.1046 | 1018.2526 | 5.5365e-06 | 27.5989 | 0.013856 | 0.42997 | 1017.9283 | 5.5359e-06 | 27.5952 | 0.013855 | 0.43002 | 1017.023 | 5.534e-06 | 27.5848 | 0.013856 | 0.43019 | 1015.5218 | 5.531e-06 | 27.5675 | 0.013843 | 0.43046 | 1013.4226 | 5.5268e-06 | 27.5434 | 0.013832 | 0.43083 | 1010.7239 | 5.5214e-06 | 27.5123 | 0.013818 | 0.43132 | 1007.4257 | 5.5149e-06 | 27.4744 | 0.013802 | 0.43191 | 1003.5278 | 5.5071e-06 | 27.4296 | 0.013782 | 0.43262 | 999.0303 | 5.4981e-06 | 27.3778 | 0.01376 | 0.43344 | 993.9332 | 5.4879e-06 | 27.3192 | 0.013734 | 0.43437 | 988.2364 | 5.4765e-06 | 27.2537 | 0.013706 | 0.43541 | 981.9394 | 5.4639e-06 | 27.1813 | 0.013674 | 0.43657 | 975.039 | 5.4501e-06 | 27.1019 | 0.01364 | 0.43785 | 967.5149 | 5.435e-06 | 27.0154 | 0.013602 | 0.43925 | 959.2566 | 5.4185e-06 | 26.9205 | 0.013561 | 0.4408 | 949.742 | 5.3995e-06 | 26.811 | 0.013513 | 0.4426 | 936.8779 | 5.3738e-06 | 26.6631 | 0.013449 | 0.44506 | 913.7843 | 5.3276e-06 | 26.3975 | 0.013333 | 0.44953 | 862.8341 | 5.2257e-06 | 25.8116 | 0.013078 | 0.45974 | 751.916 | 5.0038e-06 | 24.536 | 0.012523 | 0.48364 | 548.254 | 6.4771e-06 | 37.5956 | 0.01621 | 0.31564
| 108 | 0.10558 | 1018.2361 | 5.5365e-06 | 27.5987 | 0.013856 | 0.42997 | 1017.9117 | 5.5358e-06 | 27.595 | 0.013854 | 0.43003 | 1017.0064 | 5.534e-06 | 27.5846 | 0.013856 | 0.43019 | 1015.5052 | 5.531e-06 | 27.5673 | 0.013842 | 0.43046 | 1013.406 | 5.5268e-06 | 27.5432 | 0.013832 | 0.43084 | 1010.7073 | 5.5214e-06 | 27.5121 | 0.013818 | 0.43132 | 1007.4091 | 5.5148e-06 | 27.4742 | 0.013802 | 0.43192 | 1003.5112 | 5.507e-06 | 27.4294 | 0.013782 | 0.43262 | 999.0138 | 5.498e-06 | 27.3777 | 0.01376 | 0.43344 | 993.9167 | 5.4878e-06 | 27.319 | 0.013734 | 0.43437 | 988.2199 | 5.4764e-06 | 27.2535 | 0.013706 | 0.43541 | 981.9229 | 5.4638e-06 | 27.1811 | 0.013674 | 0.43657 | 975.0223 | 5.45e-06 | 27.1018 | 0.01364 | 0.43785 | 967.4966 | 5.435e-06 | 27.0152 | 0.013602 | 0.43926 | 959.2309 | 5.4185e-06 | 26.9202 | 0.013561 | 0.44081 | 949.6864 | 5.3994e-06 | 26.8104 | 0.013513 | 0.44261 | 936.7245 | 5.3734e-06 | 26.6613 | 0.013448 | 0.44509 | 913.3804 | 5.3268e-06 | 26.3929 | 0.013331 | 0.44961 | 861.9747 | 5.2239e-06 | 25.8017 | 0.013074 | 0.45991 | 750.5952 | 5.0012e-06 | 24.5208 | 0.012516 | 0.48394 | 547.0022 | 6.4967e-06 | 37.6319 | 0.016259 | 0.31533
| 109 | 0.10656 | 1018.2195 | 5.5364e-06 | 27.5985 | 0.013856 | 0.42997 | 1017.8952 | 5.5358e-06 | 27.5948 | 0.013854 | 0.43003 | 1016.9898 | 5.534e-06 | 27.5844 | 0.013856 | 0.43019 | 1015.4886 | 5.531e-06 | 27.5671 | 0.013842 | 0.43046 | 1013.3894 | 5.5268e-06 | 27.543 | 0.013832 | 0.43084 | 1010.6907 | 5.5214e-06 | 27.5119 | 0.013818 | 0.43132 | 1007.3925 | 5.5148e-06 | 27.474 | 0.013802 | 0.43192 | 1003.4947 | 5.507e-06 | 27.4292 | 0.013782 | 0.43263 | 998.9972 | 5.498e-06 | 27.3775 | 0.01376 | 0.43344 | 993.9002 | 5.4878e-06 | 27.3189 | 0.013734 | 0.43437 | 988.2034 | 5.4764e-06 | 27.2533 | 0.013706 | 0.43542 | 981.9064 | 5.4638e-06 | 27.1809 | 0.013674 | 0.43658 | 975.0055 | 5.45e-06 | 27.1016 | 0.01364 | 0.43786 | 967.4782 | 5.435e-06 | 27.015 | 0.013602 | 0.43926 | 959.2049 | 5.4184e-06 | 26.9199 | 0.013561 | 0.44081 | 949.6299 | 5.3993e-06 | 26.8097 | 0.013513 | 0.44262 | 936.5689 | 5.3731e-06 | 26.6595 | 0.013447 | 0.44512 | 912.9735 | 5.3259e-06 | 26.3882 | 0.013329 | 0.44969 | 861.115 | 5.2222e-06 | 25.7918 | 0.01307 | 0.46009 | 749.2817 | 4.9986e-06 | 24.5057 | 0.01251 | 0.48424 | 545.7606 | 6.5161e-06 | 37.6679 | 0.016308 | 0.31503
| 110 | 0.10754 | 1018.203 | 5.5364e-06 | 27.5983 | 0.013856 | 0.42997 | 1017.8786 | 5.5358e-06 | 27.5946 | 0.013854 | 0.43003 | 1016.9732 | 5.5339e-06 | 27.5842 | 0.013856 | 0.43019 | 1015.472 | 5.5309e-06 | 27.5669 | 0.013842 | 0.43046 | 1013.3728 | 5.5267e-06 | 27.5428 | 0.013832 | 0.43084 | 1010.6741 | 5.5213e-06 | 27.5118 | 0.013818 | 0.43133 | 1007.3759 | 5.5148e-06 | 27.4738 | 0.013802 | 0.43192 | 1003.4781 | 5.507e-06 | 27.429 | 0.013782 | 0.43263 | 998.9807 | 5.498e-06 | 27.3773 | 0.01376 | 0.43345 | 993.8837 | 5.4878e-06 | 27.3187 | 0.013734 | 0.43438 | 988.1869 | 5.4764e-06 | 27.2531 | 0.013706 | 0.43542 | 981.8899 | 5.4638e-06 | 27.1807 | 0.013674 | 0.43658 | 974.9887 | 5.45e-06 | 27.1014 | 0.01364 | 0.43786 | 967.4598 | 5.4349e-06 | 27.0148 | 0.013602 | 0.43926 | 959.1785 | 5.4184e-06 | 26.9196 | 0.01356 | 0.44082 | 949.5724 | 5.3991e-06 | 26.8091 | 0.013512 | 0.44263 | 936.4111 | 5.3728e-06 | 26.6577 | 0.013447 | 0.44515 | 912.5636 | 5.3251e-06 | 26.3835 | 0.013327 | 0.44977 | 860.2551 | 5.2205e-06 | 25.7819 | 0.013065 | 0.46027 | 747.9754 | 4.996e-06 | 24.4907 | 0.012503 | 0.48453 | 544.529 | 6.5353e-06 | 37.7037 | 0.016356 | 0.31473
| 111 | 0.10852 | 1018.1864 | 5.5364e-06 | 27.5981 | 0.013856 | 0.42998 | 1017.862 | 5.5357e-06 | 27.5944 | 0.013854 | 0.43004 | 1016.9566 | 5.5339e-06 | 27.584 | 0.013856 | 0.4302 | 1015.4554 | 5.5309e-06 | 27.5667 | 0.013842 | 0.43047 | 1013.3562 | 5.5267e-06 | 27.5426 | 0.013832 | 0.43084 | 1010.6575 | 5.5213e-06 | 27.5116 | 0.013818 | 0.43133 | 1007.3594 | 5.5147e-06 | 27.4736 | 0.013802 | 0.43193 | 1003.4616 | 5.5069e-06 | 27.4288 | 0.013782 | 0.43263 | 998.9642 | 5.4979e-06 | 27.3771 | 0.01376 | 0.43345 | 993.8672 | 5.4877e-06 | 27.3185 | 0.013734 | 0.43438 | 988.1705 | 5.4763e-06 | 27.253 | 0.013706 | 0.43542 | 981.8734 | 5.4637e-06 | 27.1805 | 0.013674 | 0.43658 | 974.9719 | 5.4499e-06 | 27.1012 | 0.01364 | 0.43786 | 967.4412 | 5.4349e-06 | 27.0146 | 0.013602 | 0.43927 | 959.1518 | 5.4183e-06 | 26.9192 | 0.01356 | 0.44082 | 949.5139 | 5.399e-06 | 26.8084 | 0.013512 | 0.44264 | 936.251 | 5.3725e-06 | 26.6559 | 0.013446 | 0.44518 | 912.1508 | 5.3243e-06 | 26.3787 | 0.013325 | 0.44985 | 859.3951 | 5.2188e-06 | 25.772 | 0.013061 | 0.46044 | 746.6761 | 4.9934e-06 | 24.4758 | 0.012497 | 0.48483 | 543.3074 | 6.5543e-06 | 37.7391 | 0.016403 | 0.31444
| 112 | 0.10949 | 1018.1698 | 5.5363e-06 | 27.598 | 0.013856 | 0.42998 | 1017.8455 | 5.5357e-06 | 27.5942 | 0.013854 | 0.43004 | 1016.94 | 5.5339e-06 | 27.5838 | 0.013856 | 0.4302 | 1015.4388 | 5.5309e-06 | 27.5665 | 0.013842 | 0.43047 | 1013.3396 | 5.5267e-06 | 27.5424 | 0.013832 | 0.43085 | 1010.641 | 5.5213e-06 | 27.5114 | 0.013818 | 0.43133 | 1007.3428 | 5.5147e-06 | 27.4734 | 0.013802 | 0.43193 | 1003.445 | 5.5069e-06 | 27.4286 | 0.013782 | 0.43264 | 998.9476 | 5.4979e-06 | 27.3769 | 0.01376 | 0.43345 | 993.8507 | 5.4877e-06 | 27.3183 | 0.013734 | 0.43438 | 988.154 | 5.4763e-06 | 27.2528 | 0.013706 | 0.43543 | 981.8569 | 5.4637e-06 | 27.1804 | 0.013674 | 0.43659 | 974.9551 | 5.4499e-06 | 27.101 | 0.013639 | 0.43787 | 967.4226 | 5.4348e-06 | 27.0144 | 0.013602 | 0.43927 | 959.1247 | 5.4182e-06 | 26.9189 | 0.01356 | 0.44083 | 949.4544 | 5.3989e-06 | 26.8077 | 0.013512 | 0.44266 | 936.0888 | 5.3722e-06 | 26.654 | 0.013445 | 0.44521 | 911.7352 | 5.3235e-06 | 26.374 | 0.013323 | 0.44994 | 858.535 | 5.2171e-06 | 25.7622 | 0.013057 | 0.46062 | 745.3839 | 4.9908e-06 | 24.4609 | 0.01249 | 0.48512 | 542.0954 | 6.5731e-06 | 37.7742 | 0.016451 | 0.31414
| 113 | 0.11047 | 1018.1533 | 5.5363e-06 | 27.5978 | 0.013856 | 0.42998 | 1017.8289 | 5.5357e-06 | 27.594 | 0.013854 | 0.43004 | 1016.9234 | 5.5338e-06 | 27.5836 | 0.013856 | 0.4302 | 1015.4222 | 5.5308e-06 | 27.5664 | 0.013842 | 0.43047 | 1013.323 | 5.5266e-06 | 27.5422 | 0.013832 | 0.43085 | 1010.6244 | 5.5212e-06 | 27.5112 | 0.013818 | 0.43134 | 1007.3262 | 5.5147e-06 | 27.4733 | 0.013801 | 0.43193 | 1003.4285 | 5.5069e-06 | 27.4284 | 0.013782 | 0.43264 | 998.9311 | 5.4979e-06 | 27.3767 | 0.013759 | 0.43346 | 993.8342 | 5.4877e-06 | 27.3181 | 0.013734 | 0.43439 | 988.1375 | 5.4763e-06 | 27.2526 | 0.013705 | 0.43543 | 981.8404 | 5.4637e-06 | 27.1802 | 0.013674 | 0.43659 | 974.9382 | 5.4499e-06 | 27.1008 | 0.013639 | 0.43787 | 967.4038 | 5.4348e-06 | 27.0141 | 0.013602 | 0.43927 | 959.0973 | 5.4182e-06 | 26.9186 | 0.01356 | 0.44083 | 949.3939 | 5.3988e-06 | 26.807 | 0.013512 | 0.44267 | 935.9244 | 5.3718e-06 | 26.6521 | 0.013444 | 0.44524 | 911.3167 | 5.3226e-06 | 26.3691 | 0.013321 | 0.45002 | 857.6748 | 5.2153e-06 | 25.7523 | 0.013052 | 0.4608 | 744.0987 | 4.9882e-06 | 24.4461 | 0.012484 | 0.48542 | 540.8929 | 6.5918e-06 | 37.8091 | 0.016497 | 0.31386
| 114 | 0.11145 | 1018.1367 | 5.5363e-06 | 27.5976 | 0.013856 | 0.42999 | 1017.8123 | 5.5356e-06 | 27.5938 | 0.013854 | 0.43004 | 1016.9068 | 5.5338e-06 | 27.5834 | 0.013856 | 0.43021 | 1015.4056 | 5.5308e-06 | 27.5662 | 0.013842 | 0.43048 | 1013.3064 | 5.5266e-06 | 27.542 | 0.013831 | 0.43085 | 1010.6078 | 5.5212e-06 | 27.511 | 0.013818 | 0.43134 | 1007.3096 | 5.5146e-06 | 27.4731 | 0.013801 | 0.43194 | 1003.4119 | 5.5068e-06 | 27.4282 | 0.013782 | 0.43264 | 998.9146 | 5.4978e-06 | 27.3765 | 0.013759 | 0.43346 | 993.8177 | 5.4876e-06 | 27.3179 | 0.013734 | 0.43439 | 988.121 | 5.4762e-06 | 27.2524 | 0.013705 | 0.43543 | 981.8239 | 5.4636e-06 | 27.18 | 0.013674 | 0.43659 | 974.9214 | 5.4498e-06 | 27.1006 | 0.013639 | 0.43787 | 967.385 | 5.4348e-06 | 27.0139 | 0.013602 | 0.43928 | 959.0696 | 5.4181e-06 | 26.9183 | 0.01356 | 0.44084 | 949.3323 | 5.3987e-06 | 26.8063 | 0.013511 | 0.44268 | 935.7579 | 5.3715e-06 | 26.6502 | 0.013443 | 0.44527 | 910.8954 | 5.3218e-06 | 26.3643 | 0.013319 | 0.4501 | 856.8147 | 5.2136e-06 | 25.7424 | 0.013048 | 0.46097 | 742.8204 | 4.9856e-06 | 24.4314 | 0.012478 | 0.48571 | 539.6998 | 6.6103e-06 | 37.8437 | 0.016544 | 0.31357
| 115 | 0.11243 | 1018.1202 | 5.5362e-06 | 27.5974 | 0.013856 | 0.42999 | 1017.7957 | 5.5356e-06 | 27.5937 | 0.013854 | 0.43005 | 1016.8903 | 5.5338e-06 | 27.5832 | 0.013856 | 0.43021 | 1015.389 | 5.5308e-06 | 27.566 | 0.013842 | 0.43048 | 1013.2898 | 5.5266e-06 | 27.5418 | 0.013831 | 0.43086 | 1010.5912 | 5.5212e-06 | 27.5108 | 0.013818 | 0.43134 | 1007.2931 | 5.5146e-06 | 27.4729 | 0.013801 | 0.43194 | 1003.3954 | 5.5068e-06 | 27.428 | 0.013782 | 0.43264 | 998.8981 | 5.4978e-06 | 27.3763 | 0.013759 | 0.43346 | 993.8012 | 5.4876e-06 | 27.3177 | 0.013734 | 0.43439 | 988.1045 | 5.4762e-06 | 27.2522 | 0.013705 | 0.43544 | 981.8074 | 5.4636e-06 | 27.1798 | 0.013674 | 0.4366 | 974.9045 | 5.4498e-06 | 27.1004 | 0.013639 | 0.43787 | 967.366 | 5.4347e-06 | 27.0137 | 0.013601 | 0.43928 | 959.0415 | 5.4181e-06 | 26.918 | 0.01356 | 0.44084 | 949.2698 | 5.3985e-06 | 26.8056 | 0.013511 | 0.44269 | 935.5891 | 5.3712e-06 | 26.6483 | 0.013442 | 0.4453 | 910.4714 | 5.3209e-06 | 26.3594 | 0.013317 | 0.45018 | 855.9547 | 5.2119e-06 | 25.7325 | 0.013044 | 0.46115 | 741.549 | 4.9831e-06 | 24.4168 | 0.012471 | 0.486 | 538.516 | 6.6286e-06 | 37.878 | 0.016589 | 0.31328
| 116 | 0.1134 | 1018.1036 | 5.5362e-06 | 27.5972 | 0.013855 | 0.42999 | 1017.7792 | 5.5356e-06 | 27.5935 | 0.013854 | 0.43005 | 1016.8737 | 5.5337e-06 | 27.583 | 0.013855 | 0.43021 | 1015.3724 | 5.5307e-06 | 27.5658 | 0.013842 | 0.43048 | 1013.2732 | 5.5265e-06 | 27.5416 | 0.013831 | 0.43086 | 1010.5746 | 5.5211e-06 | 27.5106 | 0.013818 | 0.43135 | 1007.2765 | 5.5146e-06 | 27.4727 | 0.013801 | 0.43194 | 1003.3788 | 5.5068e-06 | 27.4279 | 0.013782 | 0.43265 | 998.8815 | 5.4978e-06 | 27.3761 | 0.013759 | 0.43346 | 993.7847 | 5.4876e-06 | 27.3175 | 0.013734 | 0.43439 | 988.088 | 5.4762e-06 | 27.252 | 0.013705 | 0.43544 | 981.7908 | 5.4636e-06 | 27.1796 | 0.013674 | 0.4366 | 974.8875 | 5.4498e-06 | 27.1002 | 0.013639 | 0.43788 | 967.347 | 5.4347e-06 | 27.0135 | 0.013601 | 0.43928 | 959.013 | 5.418e-06 | 26.9176 | 0.01356 | 0.44085 | 949.2062 | 5.3984e-06 | 26.8049 | 0.013511 | 0.4427 | 935.4182 | 5.3708e-06 | 26.6463 | 0.013442 | 0.44534 | 910.0448 | 5.3201e-06 | 26.3545 | 0.013315 | 0.45027 | 855.0948 | 5.2102e-06 | 25.7226 | 0.01304 | 0.46133 | 740.2844 | 4.9806e-06 | 24.4023 | 0.012465 | 0.48629 | 537.3412 | 6.6468e-06 | 37.9121 | 0.016635 | 0.313
| 117 | 0.11438 | 1018.087 | 5.5362e-06 | 27.597 | 0.013855 | 0.43 | 1017.7626 | 5.5355e-06 | 27.5933 | 0.013854 | 0.43005 | 1016.8571 | 5.5337e-06 | 27.5829 | 0.013855 | 0.43022 | 1015.3558 | 5.5307e-06 | 27.5656 | 0.013842 | 0.43049 | 1013.2566 | 5.5265e-06 | 27.5415 | 0.013831 | 0.43086 | 1010.558 | 5.5211e-06 | 27.5104 | 0.013818 | 0.43135 | 1007.2599 | 5.5145e-06 | 27.4725 | 0.013801 | 0.43194 | 1003.3623 | 5.5067e-06 | 27.4277 | 0.013782 | 0.43265 | 998.865 | 5.4977e-06 | 27.3759 | 0.013759 | 0.43347 | 993.7682 | 5.4875e-06 | 27.3173 | 0.013734 | 0.4344 | 988.0716 | 5.4761e-06 | 27.2518 | 0.013705 | 0.43544 | 981.7743 | 5.4635e-06 | 27.1794 | 0.013674 | 0.4366 | 974.8706 | 5.4497e-06 | 27.1 | 0.013639 | 0.43788 | 967.3278 | 5.4347e-06 | 27.0133 | 0.013601 | 0.43929 | 958.9841 | 5.418e-06 | 26.9173 | 0.01356 | 0.44085 | 949.1415 | 5.3983e-06 | 26.8041 | 0.01351 | 0.44271 | 935.2452 | 5.3705e-06 | 26.6443 | 0.013441 | 0.44537 | 909.6155 | 5.3192e-06 | 26.3496 | 0.013312 | 0.45035 | 854.2351 | 5.2085e-06 | 25.7127 | 0.013035 | 0.46151 | 739.0266 | 4.9781e-06 | 24.3878 | 0.012459 | 0.48658 | 536.1753 | 6.6648e-06 | 37.9459 | 0.01668 | 0.31272
| 118 | 0.11536 | 1018.0705 | 5.5361e-06 | 27.5968 | 0.013855 | 0.43 | 1017.746 | 5.5355e-06 | 27.5931 | 0.013854 | 0.43006 | 1016.8405 | 5.5337e-06 | 27.5827 | 0.013855 | 0.43022 | 1015.3392 | 5.5307e-06 | 27.5654 | 0.013842 | 0.43049 | 1013.24 | 5.5265e-06 | 27.5413 | 0.013831 | 0.43087 | 1010.5414 | 5.5211e-06 | 27.5102 | 0.013818 | 0.43135 | 1007.2434 | 5.5145e-06 | 27.4723 | 0.013801 | 0.43195 | 1003.3457 | 5.5067e-06 | 27.4275 | 0.013782 | 0.43265 | 998.8485 | 5.4977e-06 | 27.3758 | 0.013759 | 0.43347 | 993.7517 | 5.4875e-06 | 27.3171 | 0.013734 | 0.4344 | 988.0551 | 5.4761e-06 | 27.2516 | 0.013705 | 0.43544 | 981.7578 | 5.4635e-06 | 27.1792 | 0.013674 | 0.4366 | 974.8536 | 5.4497e-06 | 27.0998 | 0.013639 | 0.43788 | 967.3086 | 5.4346e-06 | 27.013 | 0.013601 | 0.43929 | 958.9549 | 5.4179e-06 | 26.917 | 0.013559 | 0.44086 | 949.0758 | 5.3982e-06 | 26.8034 | 0.01351 | 0.44273 | 935.07 | 5.3701e-06 | 26.6423 | 0.01344 | 0.4454 | 909.1836 | 5.3184e-06 | 26.3446 | 0.01331 | 0.45044 | 853.3757 | 5.2068e-06 | 25.7028 | 0.013031 | 0.46168 | 737.7755 | 4.9756e-06 | 24.3734 | 0.012452 | 0.48687 | 535.0182 | 6.6827e-06 | 37.9795 | 0.016725 | 0.31245
| 119 | 0.11634 | 1018.0539 | 5.5361e-06 | 27.5966 | 0.013855 | 0.43 | 1017.7295 | 5.5355e-06 | 27.5929 | 0.013854 | 0.43006 | 1016.8239 | 5.5336e-06 | 27.5825 | 0.013855 | 0.43022 | 1015.3226 | 5.5306e-06 | 27.5652 | 0.013842 | 0.43049 | 1013.2234 | 5.5264e-06 | 27.5411 | 0.013831 | 0.43087 | 1010.5249 | 5.521e-06 | 27.51 | 0.013817 | 0.43135 | 1007.2268 | 5.5145e-06 | 27.4721 | 0.013801 | 0.43195 | 1003.3292 | 5.5067e-06 | 27.4273 | 0.013781 | 0.43266 | 998.832 | 5.4977e-06 | 27.3756 | 0.013759 | 0.43347 | 993.7351 | 5.4875e-06 | 27.317 | 0.013733 | 0.4344 | 988.0386 | 5.4761e-06 | 27.2514 | 0.013705 | 0.43545 | 981.7412 | 5.4635e-06 | 27.179 | 0.013673 | 0.43661 | 974.8366 | 5.4497e-06 | 27.0996 | 0.013639 | 0.43789 | 967.2892 | 5.4346e-06 | 27.0128 | 0.013601 | 0.43929 | 958.9253 | 5.4179e-06 | 26.9166 | 0.013559 | 0.44086 | 949.0091 | 5.398e-06 | 26.8026 | 0.01351 | 0.44274 | 934.8926 | 5.3698e-06 | 26.6403 | 0.013439 | 0.44544 | 908.7492 | 5.3175e-06 | 26.3396 | 0.013308 | 0.45052 | 852.5166 | 5.205e-06 | 25.6929 | 0.013027 | 0.46186 | 736.531 | 4.9731e-06 | 24.3591 | 0.012446 | 0.48715 | 533.8698 | 6.7004e-06 | 38.0128 | 0.016769 | 0.31217
| 120 | 0.11731 | 1018.0373 | 5.5361e-06 | 27.5964 | 0.013855 | 0.43 | 1017.7129 | 5.5354e-06 | 27.5927 | 0.013853 | 0.43006 | 1016.8073 | 5.5336e-06 | 27.5823 | 0.013855 | 0.43022 | 1015.306 | 5.5306e-06 | 27.565 | 0.013841 | 0.43049 | 1013.2068 | 5.5264e-06 | 27.5409 | 0.013831 | 0.43087 | 1010.5083 | 5.521e-06 | 27.5098 | 0.013817 | 0.43136 | 1007.2102 | 5.5144e-06 | 27.4719 | 0.013801 | 0.43195 | 1003.3126 | 5.5066e-06 | 27.4271 | 0.013781 | 0.43266 | 998.8154 | 5.4976e-06 | 27.3754 | 0.013759 | 0.43348 | 993.7186 | 5.4874e-06 | 27.3168 | 0.013733 | 0.43441 | 988.0221 | 5.476e-06 | 27.2513 | 0.013705 | 0.43545 | 981.7247 | 5.4634e-06 | 27.1788 | 0.013673 | 0.43661 | 974.8196 | 5.4496e-06 | 27.0994 | 0.013639 | 0.43789 | 967.2697 | 5.4345e-06 | 27.0126 | 0.013601 | 0.4393 | 958.8953 | 5.4178e-06 | 26.9163 | 0.013559 | 0.44087 | 948.9413 | 5.3979e-06 | 26.8018 | 0.013509 | 0.44275 | 934.7132 | 5.3694e-06 | 26.6382 | 0.013438 | 0.44547 | 908.3123 | 5.3166e-06 | 26.3346 | 0.013306 | 0.45061 | 851.6579 | 5.2033e-06 | 25.6831 | 0.013022 | 0.46204 | 735.2931 | 4.9706e-06 | 24.3449 | 0.01244 | 0.48744 | 532.7299 | 6.718e-06 | 38.0458 | 0.016813 | 0.3119
| 121 | 0.11829 | 1018.0208 | 5.536e-06 | 27.5962 | 0.013855 | 0.43001 | 1017.6963 | 5.5354e-06 | 27.5925 | 0.013853 | 0.43007 | 1016.7907 | 5.5336e-06 | 27.5821 | 0.013855 | 0.43023 | 1015.2894 | 5.5306e-06 | 27.5648 | 0.013841 | 0.4305 | 1013.1902 | 5.5264e-06 | 27.5407 | 0.013831 | 0.43087 | 1010.4917 | 5.521e-06 | 27.5097 | 0.013817 | 0.43136 | 1007.1937 | 5.5144e-06 | 27.4717 | 0.013801 | 0.43196 | 1003.2961 | 5.5066e-06 | 27.4269 | 0.013781 | 0.43266 | 998.7989 | 5.4976e-06 | 27.3752 | 0.013759 | 0.43348 | 993.7021 | 5.4874e-06 | 27.3166 | 0.013733 | 0.43441 | 988.0056 | 5.476e-06 | 27.2511 | 0.013705 | 0.43545 | 981.7081 | 5.4634e-06 | 27.1786 | 0.013673 | 0.43661 | 974.8026 | 5.4496e-06 | 27.0992 | 0.013639 | 0.43789 | 967.2501 | 5.4345e-06 | 27.0124 | 0.013601 | 0.4393 | 958.8649 | 5.4177e-06 | 26.9159 | 0.013559 | 0.44088 | 948.8724 | 5.3977e-06 | 26.801 | 0.013509 | 0.44277 | 934.5316 | 5.3691e-06 | 26.6361 | 0.013437 | 0.44551 | 907.873 | 5.3157e-06 | 26.3295 | 0.013304 | 0.45069 | 850.7996 | 5.2016e-06 | 25.6732 | 0.013018 | 0.46222 | 734.0617 | 4.9681e-06 | 24.3307 | 0.012434 | 0.48772 | 531.5984 | 6.7354e-06 | 38.0786 | 0.016857 | 0.31163
| 122 | 0.11927 | 1018.0042 | 5.536e-06 | 27.596 | 0.013855 | 0.43001 | 1017.6797 | 5.5354e-06 | 27.5923 | 0.013853 | 0.43007 | 1016.7741 | 5.5335e-06 | 27.5819 | 0.013855 | 0.43023 | 1015.2728 | 5.5305e-06 | 27.5646 | 0.013841 | 0.4305 | 1013.1736 | 5.5263e-06 | 27.5405 | 0.013831 | 0.43088 | 1010.4751 | 5.521e-06 | 27.5095 | 0.013817 | 0.43136 | 1007.1771 | 5.5144e-06 | 27.4715 | 0.013801 | 0.43196 | 1003.2795 | 5.5066e-06 | 27.4267 | 0.013781 | 0.43267 | 998.7824 | 5.4976e-06 | 27.375 | 0.013759 | 0.43348 | 993.6856 | 5.4874e-06 | 27.3164 | 0.013733 | 0.43441 | 987.9891 | 5.476e-06 | 27.2509 | 0.013705 | 0.43546 | 981.6916 | 5.4634e-06 | 27.1785 | 0.013673 | 0.43662 | 974.7855 | 5.4496e-06 | 27.099 | 0.013639 | 0.4379 | 967.2304 | 5.4345e-06 | 27.0121 | 0.013601 | 0.43931 | 958.8342 | 5.4177e-06 | 26.9156 | 0.013559 | 0.44088 | 948.8024 | 5.3976e-06 | 26.8002 | 0.013509 | 0.44278 | 934.3479 | 5.3687e-06 | 26.634 | 0.013436 | 0.44554 | 907.4312 | 5.3149e-06 | 26.3245 | 0.013301 | 0.45078 | 849.9418 | 5.1999e-06 | 25.6633 | 0.013014 | 0.46239 | 732.8368 | 4.9657e-06 | 24.3166 | 0.012428 | 0.488 | 530.4751 | 6.7526e-06 | 38.1112 | 0.0169 | 0.31137
| 123 | 0.12025 | 1017.9876 | 5.536e-06 | 27.5959 | 0.013855 | 0.43001 | 1017.6632 | 5.5353e-06 | 27.5921 | 0.013853 | 0.43007 | 1016.7575 | 5.5335e-06 | 27.5817 | 0.013855 | 0.43023 | 1015.2562 | 5.5305e-06 | 27.5644 | 0.013841 | 0.4305 | 1013.157 | 5.5263e-06 | 27.5403 | 0.013831 | 0.43088 | 1010.4585 | 5.5209e-06 | 27.5093 | 0.013817 | 0.43137 | 1007.1605 | 5.5143e-06 | 27.4713 | 0.013801 | 0.43196 | 1003.263 | 5.5065e-06 | 27.4265 | 0.013781 | 0.43267 | 998.7658 | 5.4975e-06 | 27.3748 | 0.013759 | 0.43349 | 993.6691 | 5.4873e-06 | 27.3162 | 0.013733 | 0.43442 | 987.9726 | 5.4759e-06 | 27.2507 | 0.013705 | 0.43546 | 981.675 | 5.4634e-06 | 27.1783 | 0.013673 | 0.43662 | 974.7684 | 5.4495e-06 | 27.0988 | 0.013639 | 0.4379 | 967.2106 | 5.4344e-06 | 27.0119 | 0.013601 | 0.43931 | 958.803 | 5.4176e-06 | 26.9152 | 0.013559 | 0.44089 | 948.7314 | 5.3975e-06 | 26.7994 | 0.013508 | 0.44279 | 934.1621 | 5.3683e-06 | 26.6319 | 0.013435 | 0.44558 | 906.9871 | 5.314e-06 | 26.3194 | 0.013299 | 0.45087 | 849.0844 | 5.1982e-06 | 25.6535 | 0.013009 | 0.46257 | 731.6183 | 4.9632e-06 | 24.3026 | 0.012421 | 0.48828 | 529.3599 | 6.7698e-06 | 38.1436 | 0.016943 | 0.3111
| 124 | 0.12122 | 1017.9711 | 5.5359e-06 | 27.5957 | 0.013855 | 0.43002 | 1017.6466 | 5.5353e-06 | 27.5919 | 0.013853 | 0.43007 | 1016.741 | 5.5335e-06 | 27.5815 | 0.013855 | 0.43024 | 1015.2396 | 5.5305e-06 | 27.5643 | 0.013841 | 0.43051 | 1013.1404 | 5.5263e-06 | 27.5401 | 0.013831 | 0.43088 | 1010.4419 | 5.5209e-06 | 27.5091 | 0.013817 | 0.43137 | 1007.1439 | 5.5143e-06 | 27.4712 | 0.013801 | 0.43197 | 1003.2464 | 5.5065e-06 | 27.4263 | 0.013781 | 0.43267 | 998.7493 | 5.4975e-06 | 27.3746 | 0.013759 | 0.43349 | 993.6526 | 5.4873e-06 | 27.316 | 0.013733 | 0.43442 | 987.9561 | 5.4759e-06 | 27.2505 | 0.013705 | 0.43546 | 981.6584 | 5.4633e-06 | 27.1781 | 0.013673 | 0.43662 | 974.7512 | 5.4495e-06 | 27.0986 | 0.013638 | 0.4379 | 967.1906 | 5.4344e-06 | 27.0117 | 0.013601 | 0.43931 | 958.7714 | 5.4175e-06 | 26.9149 | 0.013558 | 0.44089 | 948.6593 | 5.3973e-06 | 26.7986 | 0.013508 | 0.44281 | 933.9742 | 5.3679e-06 | 26.6297 | 0.013434 | 0.44561 | 906.5407 | 5.3131e-06 | 26.3142 | 0.013297 | 0.45096 | 848.2276 | 5.1965e-06 | 25.6436 | 0.013005 | 0.46275 | 730.4061 | 4.9608e-06 | 24.2887 | 0.012415 | 0.48856 | 528.2528 | 6.7867e-06 | 38.1757 | 0.016985 | 0.31084
| 125 | 0.1222 | 1017.9545 | 5.5359e-06 | 27.5955 | 0.013855 | 0.43002 | 1017.63 | 5.5353e-06 | 27.5917 | 0.013853 | 0.43008 | 1016.7244 | 5.5334e-06 | 27.5813 | 0.013855 | 0.43024 | 1015.223 | 5.5304e-06 | 27.5641 | 0.013841 | 0.43051 | 1013.1238 | 5.5262e-06 | 27.5399 | 0.013831 | 0.43089 | 1010.4253 | 5.5209e-06 | 27.5089 | 0.013817 | 0.43137 | 1007.1274 | 5.5143e-06 | 27.471 | 0.0138 | 0.43197 | 1003.2299 | 5.5065e-06 | 27.4261 | 0.013781 | 0.43267 | 998.7328 | 5.4975e-06 | 27.3744 | 0.013758 | 0.43349 | 993.6361 | 5.4873e-06 | 27.3158 | 0.013733 | 0.43442 | 987.9397 | 5.4759e-06 | 27.2503 | 0.013704 | 0.43547 | 981.6419 | 5.4633e-06 | 27.1779 | 0.013673 | 0.43663 | 974.7341 | 5.4495e-06 | 27.0984 | 0.013638 | 0.43791 | 967.1705 | 5.4343e-06 | 27.0115 | 0.0136 | 0.43932 | 958.7393 | 5.4175e-06 | 26.9145 | 0.013558 | 0.4409 | 948.5861 | 5.3972e-06 | 26.7977 | 0.013507 | 0.44282 | 933.7842 | 5.3676e-06 | 26.6275 | 0.013433 | 0.44565 | 906.092 | 5.3122e-06 | 26.3091 | 0.013295 | 0.45105 | 847.3714 | 5.1947e-06 | 25.6338 | 0.013001 | 0.46293 | 729.2002 | 4.9584e-06 | 24.2748 | 0.012409 | 0.48884 | 527.1535 | 6.8036e-06 | 38.2075 | 0.017027 | 0.31058
| 126 | 0.12318 | 1017.9379 | 5.5359e-06 | 27.5953 | 0.013855 | 0.43002 | 1017.6134 | 5.5352e-06 | 27.5916 | 0.013853 | 0.43008 | 1016.7078 | 5.5334e-06 | 27.5811 | 0.013855 | 0.43024 | 1015.2064 | 5.5304e-06 | 27.5639 | 0.013841 | 0.43051 | 1013.1072 | 5.5262e-06 | 27.5397 | 0.01383 | 0.43089 | 1010.4088 | 5.5208e-06 | 27.5087 | 0.013817 | 0.43138 | 1007.1108 | 5.5142e-06 | 27.4708 | 0.0138 | 0.43197 | 1003.2133 | 5.5064e-06 | 27.426 | 0.013781 | 0.43268 | 998.7163 | 5.4974e-06 | 27.3742 | 0.013758 | 0.43349 | 993.6196 | 5.4872e-06 | 27.3156 | 0.013733 | 0.43442 | 987.9232 | 5.4758e-06 | 27.2501 | 0.013704 | 0.43547 | 981.6253 | 5.4633e-06 | 27.1777 | 0.013673 | 0.43663 | 974.7168 | 5.4494e-06 | 27.0982 | 0.013638 | 0.43791 | 967.1503 | 5.4343e-06 | 27.0112 | 0.0136 | 0.43932 | 958.7069 | 5.4174e-06 | 26.9141 | 0.013558 | 0.44091 | 948.5118 | 5.397e-06 | 26.7969 | 0.013507 | 0.44283 | 933.5921 | 5.3672e-06 | 26.6253 | 0.013432 | 0.44569 | 905.6411 | 5.3113e-06 | 26.3039 | 0.013293 | 0.45113 | 846.5159 | 5.193e-06 | 25.6239 | 0.012997 | 0.46311 | 728.0006 | 4.956e-06 | 24.261 | 0.012403 | 0.48912 | 526.062 | 6.8203e-06 | 38.2392 | 0.017069 | 0.31033
| 127 | 0.12416 | 1017.9214 | 5.5358e-06 | 27.5951 | 0.013855 | 0.43002 | 1017.5969 | 5.5352e-06 | 27.5914 | 0.013853 | 0.43008 | 1016.6912 | 5.5334e-06 | 27.5809 | 0.013855 | 0.43025 | 1015.1898 | 5.5304e-06 | 27.5637 | 0.013841 | 0.43052 | 1013.0906 | 5.5262e-06 | 27.5395 | 0.01383 | 0.43089 | 1010.3922 | 5.5208e-06 | 27.5085 | 0.013817 | 0.43138 | 1007.0942 | 5.5142e-06 | 27.4706 | 0.0138 | 0.43197 | 1003.1968 | 5.5064e-06 | 27.4258 | 0.013781 | 0.43268 | 998.6997 | 5.4974e-06 | 27.374 | 0.013758 | 0.4335 | 993.6031 | 5.4872e-06 | 27.3154 | 0.013733 | 0.43443 | 987.9067 | 5.4758e-06 | 27.2499 | 0.013704 | 0.43547 | 981.6087 | 5.4632e-06 | 27.1775 | 0.013673 | 0.43663 | 974.6996 | 5.4494e-06 | 27.098 | 0.013638 | 0.43791 | 967.1299 | 5.4343e-06 | 27.011 | 0.0136 | 0.43932 | 958.674 | 5.4173e-06 | 26.9138 | 0.013558 | 0.44091 | 948.4364 | 5.3969e-06 | 26.796 | 0.013507 | 0.44285 | 933.398 | 5.3668e-06 | 26.6231 | 0.013431 | 0.44573 | 905.188 | 5.3104e-06 | 26.2987 | 0.01329 | 0.45122 | 845.661 | 5.1913e-06 | 25.6141 | 0.012992 | 0.46328 | 726.8072 | 4.9536e-06 | 24.2473 | 0.012397 | 0.4894 | 524.9782 | 6.8369e-06 | 38.2706 | 0.017111 | 0.31007
| 128 | 0.12513 | 1017.9048 | 5.5358e-06 | 27.5949 | 0.013854 | 0.43003 | 1017.5803 | 5.5352e-06 | 27.5912 | 0.013853 | 0.43009 | 1016.6746 | 5.5333e-06 | 27.5808 | 0.013854 | 0.43025 | 1015.1732 | 5.5303e-06 | 27.5635 | 0.013841 | 0.43052 | 1013.074 | 5.5261e-06 | 27.5394 | 0.01383 | 0.4309 | 1010.3756 | 5.5208e-06 | 27.5083 | 0.013817 | 0.43138 | 1007.0777 | 5.5142e-06 | 27.4704 | 0.0138 | 0.43198 | 1003.1802 | 5.5064e-06 | 27.4256 | 0.013781 | 0.43268 | 998.6832 | 5.4974e-06 | 27.3739 | 0.013758 | 0.4335 | 993.5866 | 5.4872e-06 | 27.3152 | 0.013733 | 0.43443 | 987.8902 | 5.4758e-06 | 27.2497 | 0.013704 | 0.43548 | 981.5921 | 5.4632e-06 | 27.1773 | 0.013673 | 0.43664 | 974.6823 | 5.4494e-06 | 27.0978 | 0.013638 | 0.43792 | 967.1094 | 5.4342e-06 | 27.0108 | 0.0136 | 0.43933 | 958.6407 | 5.4173e-06 | 26.9134 | 0.013558 | 0.44092 | 948.3598 | 5.3967e-06 | 26.7951 | 0.013506 | 0.44286 | 933.2019 | 5.3664e-06 | 26.6208 | 0.01343 | 0.44576 | 904.7327 | 5.3095e-06 | 26.2934 | 0.013288 | 0.45131 | 844.8068 | 5.1896e-06 | 25.6043 | 0.012988 | 0.46346 | 725.6199 | 4.9512e-06 | 24.2336 | 0.012391 | 0.48967 | 523.9019 | 6.8533e-06 | 38.3018 | 0.017152 | 0.30982
| 129 | 0.12611 | 1017.8882 | 5.5358e-06 | 27.5947 | 0.013854 | 0.43003 | 1017.5637 | 5.5351e-06 | 27.591 | 0.013853 | 0.43009 | 1016.658 | 5.5333e-06 | 27.5806 | 0.013854 | 0.43025 | 1015.1566 | 5.5303e-06 | 27.5633 | 0.013841 | 0.43052 | 1013.0574 | 5.5261e-06 | 27.5392 | 0.01383 | 0.4309 | 1010.359 | 5.5207e-06 | 27.5081 | 0.013817 | 0.43138 | 1007.0611 | 5.5141e-06 | 27.4702 | 0.0138 | 0.43198 | 1003.1637 | 5.5063e-06 | 27.4254 | 0.013781 | 0.43269 | 998.6667 | 5.4973e-06 | 27.3737 | 0.013758 | 0.4335 | 993.5701 | 5.4871e-06 | 27.3151 | 0.013733 | 0.43443 | 987.8737 | 5.4757e-06 | 27.2495 | 0.013704 | 0.43548 | 981.5755 | 5.4632e-06 | 27.1771 | 0.013673 | 0.43664 | 974.665 | 5.4493e-06 | 27.0976 | 0.013638 | 0.43792 | 967.0888 | 5.4342e-06 | 27.0105 | 0.0136 | 0.43933 | 958.6069 | 5.4172e-06 | 26.913 | 0.013558 | 0.44092 | 948.2822 | 5.3966e-06 | 26.7942 | 0.013506 | 0.44288 | 933.0037 | 5.366e-06 | 26.6185 | 0.013429 | 0.4458 | 904.2754 | 5.3086e-06 | 26.2882 | 0.013286 | 0.4514 | 843.9534 | 5.1879e-06 | 25.5945 | 0.012984 | 0.46364 | 724.4387 | 4.9489e-06 | 24.22 | 0.012386 | 0.48995 | 522.8331 | 6.8697e-06 | 38.3328 | 0.017193 | 0.30957
| 130 | 0.12709 | 1017.8717 | 5.5357e-06 | 27.5945 | 0.013854 | 0.43003 | 1017.5472 | 5.5351e-06 | 27.5908 | 0.013853 | 0.43009 | 1016.6414 | 5.5333e-06 | 27.5804 | 0.013854 | 0.43025 | 1015.14 | 5.5303e-06 | 27.5631 | 0.013841 | 0.43052 | 1013.0408 | 5.5261e-06 | 27.539 | 0.01383 | 0.4309 | 1010.3424 | 5.5207e-06 | 27.5079 | 0.013817 | 0.43139 | 1007.0445 | 5.5141e-06 | 27.47 | 0.0138 | 0.43198 | 1003.1471 | 5.5063e-06 | 27.4252 | 0.013781 | 0.43269 | 998.6502 | 5.4973e-06 | 27.3735 | 0.013758 | 0.43351 | 993.5536 | 5.4871e-06 | 27.3149 | 0.013733 | 0.43444 | 987.8572 | 5.4757e-06 | 27.2494 | 0.013704 | 0.43548 | 981.5589 | 5.4631e-06 | 27.1769 | 0.013673 | 0.43664 | 974.6476 | 5.4493e-06 | 27.0974 | 0.013638 | 0.43792 | 967.068 | 5.4341e-06 | 27.0103 | 0.0136 | 0.43934 | 958.5727 | 5.4171e-06 | 26.9126 | 0.013557 | 0.44093 | 948.2035 | 5.3964e-06 | 26.7933 | 0.013506 | 0.44289 | 932.8035 | 5.3656e-06 | 26.6162 | 0.013428 | 0.44584 | 903.8159 | 5.3076e-06 | 26.2829 | 0.013283 | 0.45149 | 843.1008 | 5.1862e-06 | 25.5847 | 0.012979 | 0.46382 | 723.2635 | 4.9465e-06 | 24.2065 | 0.01238 | 0.49022 | 521.7716 | 6.8858e-06 | 38.3636 | 0.017233 | 0.30932
| 131 | 0.12807 | 1017.8551 | 5.5357e-06 | 27.5943 | 0.013854 | 0.43004 | 1017.5306 | 5.5351e-06 | 27.5906 | 0.013853 | 0.4301 | 1016.6248 | 5.5332e-06 | 27.5802 | 0.013854 | 0.43026 | 1015.1234 | 5.5302e-06 | 27.5629 | 0.013841 | 0.43053 | 1013.0242 | 5.526e-06 | 27.5388 | 0.01383 | 0.4309 | 1010.3258 | 5.5207e-06 | 27.5077 | 0.013816 | 0.43139 | 1007.028 | 5.5141e-06 | 27.4698 | 0.0138 | 0.43199 | 1003.1306 | 5.5063e-06 | 27.425 | 0.01378 | 0.43269 | 998.6336 | 5.4973e-06 | 27.3733 | 0.013758 | 0.43351 | 993.5371 | 5.4871e-06 | 27.3147 | 0.013732 | 0.43444 | 987.8407 | 5.4757e-06 | 27.2492 | 0.013704 | 0.43548 | 981.5422 | 5.4631e-06 | 27.1767 | 0.013672 | 0.43664 | 974.6303 | 5.4493e-06 | 27.0972 | 0.013638 | 0.43793 | 967.0471 | 5.4341e-06 | 27.01 | 0.0136 | 0.43934 | 958.5381 | 5.4171e-06 | 26.9122 | 0.013557 | 0.44094 | 948.1236 | 5.3962e-06 | 26.7924 | 0.013505 | 0.44291 | 932.6012 | 5.3652e-06 | 26.6139 | 0.013427 | 0.44588 | 903.3545 | 5.3067e-06 | 26.2776 | 0.013281 | 0.45159 | 842.2489 | 5.1845e-06 | 25.5749 | 0.012975 | 0.46399 | 722.0943 | 4.9442e-06 | 24.1931 | 0.012374 | 0.49049 | 520.7173 | 6.9019e-06 | 38.3942 | 0.017273 | 0.30907
| 132 | 0.12905 | 1017.8385 | 5.5357e-06 | 27.5941 | 0.013854 | 0.43004 | 1017.514 | 5.535e-06 | 27.5904 | 0.013852 | 0.4301 | 1016.6082 | 5.5332e-06 | 27.58 | 0.013854 | 0.43026 | 1015.1068 | 5.5302e-06 | 27.5627 | 0.01384 | 0.43053 | 1013.0076 | 5.526e-06 | 27.5386 | 0.01383 | 0.43091 | 1010.3093 | 5.5206e-06 | 27.5076 | 0.013816 | 0.43139 | 1007.0114 | 5.514e-06 | 27.4696 | 0.0138 | 0.43199 | 1003.114 | 5.5062e-06 | 27.4248 | 0.01378 | 0.4327 | 998.6171 | 5.4972e-06 | 27.3731 | 0.013758 | 0.43351 | 993.5206 | 5.487e-06 | 27.3145 | 0.013732 | 0.43444 | 987.8242 | 5.4756e-06 | 27.249 | 0.013704 | 0.43549 | 981.5256 | 5.4631e-06 | 27.1765 | 0.013672 | 0.43665 | 974.6128 | 5.4492e-06 | 27.097 | 0.013638 | 0.43793 | 967.026 | 5.4341e-06 | 27.0098 | 0.0136 | 0.43934 | 958.503 | 5.417e-06 | 26.9118 | 0.013557 | 0.44094 | 948.0427 | 5.3961e-06 | 26.7915 | 0.013505 | 0.44292 | 932.397 | 5.3648e-06 | 26.6116 | 0.013426 | 0.44592 | 902.8911 | 5.3058e-06 | 26.2722 | 0.013279 | 0.45168 | 841.398 | 5.1828e-06 | 25.5651 | 0.012971 | 0.46417 | 720.931 | 4.9419e-06 | 24.1797 | 0.012368 | 0.49077 | 519.6702 | 6.9179e-06 | 38.4246 | 0.017313 | 0.30883
| 133 | 0.13002 | 1017.822 | 5.5356e-06 | 27.594 | 0.013854 | 0.43004 | 1017.4974 | 5.535e-06 | 27.5902 | 0.013852 | 0.4301 | 1016.5917 | 5.5332e-06 | 27.5798 | 0.013854 | 0.43026 | 1015.0902 | 5.5302e-06 | 27.5625 | 0.01384 | 0.43053 | 1012.9911 | 5.526e-06 | 27.5384 | 0.01383 | 0.43091 | 1010.2927 | 5.5206e-06 | 27.5074 | 0.013816 | 0.4314 | 1006.9948 | 5.514e-06 | 27.4694 | 0.0138 | 0.43199 | 1003.0975 | 5.5062e-06 | 27.4246 | 0.01378 | 0.4327 | 998.6006 | 5.4972e-06 | 27.3729 | 0.013758 | 0.43352 | 993.5041 | 5.487e-06 | 27.3143 | 0.013732 | 0.43445 | 987.8077 | 5.4756e-06 | 27.2488 | 0.013704 | 0.43549 | 981.5089 | 5.463e-06 | 27.1764 | 0.013672 | 0.43665 | 974.5953 | 5.4492e-06 | 27.0968 | 0.013638 | 0.43793 | 967.0048 | 5.434e-06 | 27.0096 | 0.0136 | 0.43935 | 958.4674 | 5.4169e-06 | 26.9114 | 0.013557 | 0.44095 | 947.9606 | 5.3959e-06 | 26.7905 | 0.013504 | 0.44294 | 932.1908 | 5.3644e-06 | 26.6092 | 0.013425 | 0.44596 | 902.4257 | 5.3049e-06 | 26.2669 | 0.013276 | 0.45177 | 840.5479 | 5.1811e-06 | 25.5553 | 0.012967 | 0.46435 | 719.7736 | 4.9395e-06 | 24.1664 | 0.012362 | 0.49104 | 518.6301 | 6.9337e-06 | 38.4547 | 0.017353 | 0.30859
| 134 | 0.131 | 1017.8054 | 5.5356e-06 | 27.5938 | 0.013854 | 0.43005 | 1017.4809 | 5.535e-06 | 27.59 | 0.013852 | 0.4301 | 1016.5751 | 5.5332e-06 | 27.5796 | 0.013854 | 0.43027 | 1015.0736 | 5.5301e-06 | 27.5623 | 0.01384 | 0.43054 | 1012.9745 | 5.5259e-06 | 27.5382 | 0.01383 | 0.43091 | 1010.2761 | 5.5206e-06 | 27.5072 | 0.013816 | 0.4314 | 1006.9783 | 5.514e-06 | 27.4693 | 0.0138 | 0.432 | 1003.0809 | 5.5062e-06 | 27.4244 | 0.01378 | 0.4327 | 998.5841 | 5.4972e-06 | 27.3727 | 0.013758 | 0.43352 | 993.4876 | 5.487e-06 | 27.3141 | 0.013732 | 0.43445 | 987.7912 | 5.4756e-06 | 27.2486 | 0.013704 | 0.43549 | 981.4923 | 5.463e-06 | 27.1762 | 0.013672 | 0.43665 | 974.5778 | 5.4492e-06 | 27.0966 | 0.013638 | 0.43794 | 966.9835 | 5.434e-06 | 27.0093 | 0.0136 | 0.43935 | 958.4314 | 5.4169e-06 | 26.911 | 0.013557 | 0.44096 | 947.8774 | 5.3958e-06 | 26.7896 | 0.013504 | 0.44295 | 931.9826 | 5.364e-06 | 26.6068 | 0.013424 | 0.446 | 901.9584 | 5.3039e-06 | 26.2615 | 0.013274 | 0.45186 | 839.6988 | 5.1794e-06 | 25.5455 | 0.012962 | 0.46453 | 718.622 | 4.9372e-06 | 24.1532 | 0.012356 | 0.49131 | 517.5969 | 6.9494e-06 | 38.4847 | 0.017392 | 0.30835
| 135 | 0.13198 | 1017.7888 | 5.5356e-06 | 27.5936 | 0.013854 | 0.43005 | 1017.4643 | 5.5349e-06 | 27.5898 | 0.013852 | 0.43011 | 1016.5585 | 5.5331e-06 | 27.5794 | 0.013854 | 0.43027 | 1015.057 | 5.5301e-06 | 27.5622 | 0.01384 | 0.43054 | 1012.9579 | 5.5259e-06 | 27.538 | 0.01383 | 0.43092 | 1010.2595 | 5.5205e-06 | 27.507 | 0.013816 | 0.4314 | 1006.9617 | 5.5139e-06 | 27.4691 | 0.0138 | 0.432 | 1003.0644 | 5.5061e-06 | 27.4242 | 0.01378 | 0.4327 | 998.5675 | 5.4971e-06 | 27.3725 | 0.013758 | 0.43352 | 993.4711 | 5.4869e-06 | 27.3139 | 0.013732 | 0.43445 | 987.7746 | 5.4755e-06 | 27.2484 | 0.013704 | 0.4355 | 981.4756 | 5.463e-06 | 27.176 | 0.013672 | 0.43666 | 974.5603 | 5.4491e-06 | 27.0964 | 0.013637 | 0.43794 | 966.9619 | 5.4339e-06 | 27.0091 | 0.013599 | 0.43936 | 958.3949 | 5.4168e-06 | 26.9105 | 0.013557 | 0.44096 | 947.793 | 5.3956e-06 | 26.7886 | 0.013503 | 0.44297 | 931.7724 | 5.3635e-06 | 26.6044 | 0.013423 | 0.44604 | 901.4893 | 5.303e-06 | 26.2561 | 0.013272 | 0.45195 | 838.8506 | 5.1777e-06 | 25.5358 | 0.012958 | 0.4647 | 717.4762 | 4.935e-06 | 24.14 | 0.012351 | 0.49157 | 516.5706 | 6.965e-06 | 38.5145 | 0.017431 | 0.30811
| 136 | 0.13296 | 1017.7723 | 5.5355e-06 | 27.5934 | 0.013854 | 0.43005 | 1017.4477 | 5.5349e-06 | 27.5896 | 0.013852 | 0.43011 | 1016.5419 | 5.5331e-06 | 27.5792 | 0.013854 | 0.43027 | 1015.0404 | 5.5301e-06 | 27.562 | 0.01384 | 0.43054 | 1012.9413 | 5.5259e-06 | 27.5378 | 0.01383 | 0.43092 | 1010.2429 | 5.5205e-06 | 27.5068 | 0.013816 | 0.43141 | 1006.9451 | 5.5139e-06 | 27.4689 | 0.0138 | 0.432 | 1003.0478 | 5.5061e-06 | 27.4241 | 0.01378 | 0.43271 | 998.551 | 5.4971e-06 | 27.3723 | 0.013758 | 0.43352 | 993.4546 | 5.4869e-06 | 27.3137 | 0.013732 | 0.43445 | 987.7581 | 5.4755e-06 | 27.2482 | 0.013704 | 0.4355 | 981.4589 | 5.4629e-06 | 27.1758 | 0.013672 | 0.43666 | 974.5427 | 5.4491e-06 | 27.0962 | 0.013637 | 0.43794 | 966.9402 | 5.4339e-06 | 27.0088 | 0.013599 | 0.43936 | 958.3579 | 5.4167e-06 | 26.9101 | 0.013556 | 0.44097 | 947.7075 | 5.3954e-06 | 26.7876 | 0.013503 | 0.44299 | 931.5603 | 5.3631e-06 | 26.6019 | 0.013422 | 0.44608 | 901.0183 | 5.302e-06 | 26.2507 | 0.013269 | 0.45205 | 838.0034 | 5.176e-06 | 25.526 | 0.012954 | 0.46488 | 716.3361 | 4.9327e-06 | 24.1269 | 0.012345 | 0.49184 | 515.5511 | 6.9804e-06 | 38.544 | 0.01747 | 0.30787
| 137 | 0.13393 | 1017.7557 | 5.5355e-06 | 27.5932 | 0.013854 | 0.43005 | 1017.4311 | 5.5349e-06 | 27.5895 | 0.013852 | 0.43011 | 1016.5253 | 5.5331e-06 | 27.579 | 0.013854 | 0.43028 | 1015.0239 | 5.53e-06 | 27.5618 | 0.01384 | 0.43054 | 1012.9247 | 5.5258e-06 | 27.5376 | 0.01383 | 0.43092 | 1010.2263 | 5.5205e-06 | 27.5066 | 0.013816 | 0.43141 | 1006.9286 | 5.5139e-06 | 27.4687 | 0.013799 | 0.432 | 1003.0313 | 5.5061e-06 | 27.4239 | 0.01378 | 0.43271 | 998.5345 | 5.4971e-06 | 27.3721 | 0.013757 | 0.43353 | 993.4381 | 5.4869e-06 | 27.3135 | 0.013732 | 0.43446 | 987.7416 | 5.4755e-06 | 27.248 | 0.013703 | 0.4355 | 981.4423 | 5.4629e-06 | 27.1756 | 0.013672 | 0.43666 | 974.525 | 5.4491e-06 | 27.096 | 0.013637 | 0.43795 | 966.9184 | 5.4338e-06 | 27.0086 | 0.013599 | 0.43936 | 958.3204 | 5.4166e-06 | 26.9097 | 0.013556 | 0.44098 | 947.6209 | 5.3952e-06 | 26.7866 | 0.013503 | 0.443 | 931.3462 | 5.3627e-06 | 26.5995 | 0.013421 | 0.44612 | 900.5455 | 5.3011e-06 | 26.2453 | 0.013267 | 0.45214 | 837.1572 | 5.1743e-06 | 25.5163 | 0.01295 | 0.46506 | 715.2017 | 4.9304e-06 | 24.1138 | 0.012339 | 0.49211 | 514.5382 | 6.9958e-06 | 38.5734 | 0.017508 | 0.30764
| 138 | 0.13491 | 1017.7391 | 5.5355e-06 | 27.593 | 0.013854 | 0.43006 | 1017.4146 | 5.5348e-06 | 27.5893 | 0.013852 | 0.43012 | 1016.5087 | 5.533e-06 | 27.5789 | 0.013854 | 0.43028 | 1015.0073 | 5.53e-06 | 27.5616 | 0.01384 | 0.43055 | 1012.9081 | 5.5258e-06 | 27.5374 | 0.013829 | 0.43093 | 1010.2098 | 5.5204e-06 | 27.5064 | 0.013816 | 0.43141 | 1006.912 | 5.5138e-06 | 27.4685 | 0.013799 | 0.43201 | 1003.0147 | 5.506e-06 | 27.4237 | 0.01378 | 0.43271 | 998.518 | 5.497e-06 | 27.372 | 0.013757 | 0.43353 | 993.4216 | 5.4868e-06 | 27.3133 | 0.013732 | 0.43446 | 987.7251 | 5.4755e-06 | 27.2478 | 0.013703 | 0.43551 | 981.4256 | 5.4629e-06 | 27.1754 | 0.013672 | 0.43667 | 974.5073 | 5.449e-06 | 27.0958 | 0.013637 | 0.43795 | 966.8964 | 5.4338e-06 | 27.0083 | 0.013599 | 0.43937 | 958.2825 | 5.4166e-06 | 26.9092 | 0.013556 | 0.44099 | 947.5331 | 5.3951e-06 | 26.7856 | 0.013502 | 0.44302 | 931.1302 | 5.3623e-06 | 26.597 | 0.01342 | 0.44616 | 900.071 | 5.3001e-06 | 26.2398 | 0.013265 | 0.45224 | 836.312 | 5.1726e-06 | 25.5066 | 0.012945 | 0.46524 | 714.0728 | 4.9281e-06 | 24.1008 | 0.012334 | 0.49237 | 513.5319 | 7.0111e-06 | 38.6026 | 0.017547 | 0.3074
| 139 | 0.13589 | 1017.7225 | 5.5354e-06 | 27.5928 | 0.013854 | 0.43006 | 1017.398 | 5.5348e-06 | 27.5891 | 0.013852 | 0.43012 | 1016.4921 | 5.533e-06 | 27.5787 | 0.013854 | 0.43028 | 1014.9907 | 5.53e-06 | 27.5614 | 0.01384 | 0.43055 | 1012.8915 | 5.5258e-06 | 27.5373 | 0.013829 | 0.43093 | 1010.1932 | 5.5204e-06 | 27.5062 | 0.013816 | 0.43141 | 1006.8954 | 5.5138e-06 | 27.4683 | 0.013799 | 0.43201 | 1002.9982 | 5.506e-06 | 27.4235 | 0.01378 | 0.43272 | 998.5014 | 5.497e-06 | 27.3718 | 0.013757 | 0.43353 | 993.4051 | 5.4868e-06 | 27.3132 | 0.013732 | 0.43446 | 987.7086 | 5.4754e-06 | 27.2476 | 0.013703 | 0.43551 | 981.4088 | 5.4628e-06 | 27.1752 | 0.013672 | 0.43667 | 974.4896 | 5.449e-06 | 27.0956 | 0.013637 | 0.43795 | 966.8742 | 5.4337e-06 | 27.0081 | 0.013599 | 0.43937 | 958.244 | 5.4165e-06 | 26.9088 | 0.013556 | 0.44099 | 947.4442 | 5.3949e-06 | 26.7846 | 0.013502 | 0.44304 | 930.9123 | 5.3618e-06 | 26.5945 | 0.013419 | 0.4462 | 899.5948 | 5.2992e-06 | 26.2343 | 0.013262 | 0.45233 | 835.4679 | 5.1709e-06 | 25.4969 | 0.012941 | 0.46541 | 712.9496 | 4.9259e-06 | 24.0879 | 0.012328 | 0.49264 | 512.532 | 7.0262e-06 | 38.6316 | 0.017584 | 0.30717
| 140 | 0.13687 | 1017.706 | 5.5354e-06 | 27.5926 | 0.013853 | 0.43006 | 1017.3814 | 5.5348e-06 | 27.5889 | 0.013852 | 0.43012 | 1016.4755 | 5.533e-06 | 27.5785 | 0.013853 | 0.43028 | 1014.9741 | 5.5299e-06 | 27.5612 | 0.01384 | 0.43055 | 1012.8749 | 5.5257e-06 | 27.5371 | 0.013829 | 0.43093 | 1010.1766 | 5.5204e-06 | 27.506 | 0.013816 | 0.43142 | 1006.8789 | 5.5138e-06 | 27.4681 | 0.013799 | 0.43201 | 1002.9817 | 5.506e-06 | 27.4233 | 0.01378 | 0.43272 | 998.4849 | 5.497e-06 | 27.3716 | 0.013757 | 0.43354 | 993.3886 | 5.4868e-06 | 27.313 | 0.013732 | 0.43447 | 987.6921 | 5.4754e-06 | 27.2475 | 0.013703 | 0.43551 | 981.3921 | 5.4628e-06 | 27.175 | 0.013672 | 0.43667 | 974.4718 | 5.4489e-06 | 27.0954 | 0.013637 | 0.43796 | 966.8518 | 5.4337e-06 | 27.0078 | 0.013599 | 0.43938 | 958.2051 | 5.4164e-06 | 26.9084 | 0.013556 | 0.441 | 947.3542 | 5.3947e-06 | 26.7836 | 0.013501 | 0.44305 | 930.6925 | 5.3614e-06 | 26.592 | 0.013418 | 0.44625 | 899.1169 | 5.2982e-06 | 26.2288 | 0.01326 | 0.45242 | 834.6249 | 5.1692e-06 | 25.4872 | 0.012937 | 0.46559 | 711.8319 | 4.9237e-06 | 24.0751 | 0.012322 | 0.4929 | 511.5386 | 7.0412e-06 | 38.6604 | 0.017622 | 0.30694
| 141 | 0.13784 | 1017.6894 | 5.5354e-06 | 27.5924 | 0.013853 | 0.43007 | 1017.3648 | 5.5347e-06 | 27.5887 | 0.013852 | 0.43012 | 1016.459 | 5.5329e-06 | 27.5783 | 0.013853 | 0.43029 | 1014.9575 | 5.5299e-06 | 27.561 | 0.01384 | 0.43056 | 1012.8583 | 5.5257e-06 | 27.5369 | 0.013829 | 0.43093 | 1010.16 | 5.5203e-06 | 27.5058 | 0.013816 | 0.43142 | 1006.8623 | 5.5137e-06 | 27.4679 | 0.013799 | 0.43202 | 1002.9651 | 5.5059e-06 | 27.4231 | 0.01378 | 0.43272 | 998.4684 | 5.4969e-06 | 27.3714 | 0.013757 | 0.43354 | 993.3721 | 5.4867e-06 | 27.3128 | 0.013732 | 0.43447 | 987.6756 | 5.4754e-06 | 27.2473 | 0.013703 | 0.43551 | 981.3754 | 5.4628e-06 | 27.1748 | 0.013672 | 0.43668 | 974.4539 | 5.4489e-06 | 27.0952 | 0.013637 | 0.43796 | 966.8293 | 5.4337e-06 | 27.0075 | 0.013599 | 0.43938 | 958.1657 | 5.4163e-06 | 26.9079 | 0.013555 | 0.44101 | 947.263 | 5.3945e-06 | 26.7825 | 0.013501 | 0.44307 | 930.4708 | 5.3609e-06 | 26.5894 | 0.013417 | 0.44629 | 898.6374 | 5.2973e-06 | 26.2233 | 0.013257 | 0.45252 | 833.783 | 5.1676e-06 | 25.4775 | 0.012933 | 0.46577 | 710.7196 | 4.9214e-06 | 24.0623 | 0.012317 | 0.49316 | 510.5515 | 7.0561e-06 | 38.689 | 0.017659 | 0.30672
| 142 | 0.13882 | 1017.6728 | 5.5353e-06 | 27.5922 | 0.013853 | 0.43007 | 1017.3483 | 5.5347e-06 | 27.5885 | 0.013852 | 0.43013 | 1016.4424 | 5.5329e-06 | 27.5781 | 0.013853 | 0.43029 | 1014.9409 | 5.5299e-06 | 27.5608 | 0.01384 | 0.43056 | 1012.8417 | 5.5257e-06 | 27.5367 | 0.013829 | 0.43094 | 1010.1434 | 5.5203e-06 | 27.5056 | 0.013816 | 0.43142 | 1006.8457 | 5.5137e-06 | 27.4677 | 0.013799 | 0.43202 | 1002.9486 | 5.5059e-06 | 27.4229 | 0.01378 | 0.43273 | 998.4519 | 5.4969e-06 | 27.3712 | 0.013757 | 0.43354 | 993.3556 | 5.4867e-06 | 27.3126 | 0.013732 | 0.43447 | 987.659 | 5.4753e-06 | 27.2471 | 0.013703 | 0.43552 | 981.3586 | 5.4627e-06 | 27.1746 | 0.013672 | 0.43668 | 974.436 | 5.4489e-06 | 27.095 | 0.013637 | 0.43796 | 966.8066 | 5.4336e-06 | 27.0073 | 0.013599 | 0.43938 | 958.1257 | 5.4163e-06 | 26.9074 | 0.013555 | 0.44101 | 947.1706 | 5.3943e-06 | 26.7815 | 0.0135 | 0.44309 | 930.2472 | 5.3605e-06 | 26.5868 | 0.013416 | 0.44633 | 898.1562 | 5.2963e-06 | 26.2178 | 0.013255 | 0.45262 | 832.9422 | 5.1659e-06 | 25.4678 | 0.012929 | 0.46594 | 709.6128 | 4.9192e-06 | 24.0495 | 0.012311 | 0.49342 | 509.5707 | 7.071e-06 | 38.7175 | 0.017696 | 0.30649
| 143 | 0.1398 | 1017.6563 | 5.5353e-06 | 27.592 | 0.013853 | 0.43007 | 1017.3317 | 5.5347e-06 | 27.5883 | 0.013852 | 0.43013 | 1016.4258 | 5.5329e-06 | 27.5779 | 0.013853 | 0.43029 | 1014.9243 | 5.5298e-06 | 27.5606 | 0.01384 | 0.43056 | 1012.8251 | 5.5257e-06 | 27.5365 | 0.013829 | 0.43094 | 1010.1268 | 5.5203e-06 | 27.5055 | 0.013816 | 0.43143 | 1006.8292 | 5.5137e-06 | 27.4675 | 0.013799 | 0.43202 | 1002.932 | 5.5059e-06 | 27.4227 | 0.013779 | 0.43273 | 998.4353 | 5.4969e-06 | 27.371 | 0.013757 | 0.43355 | 993.3391 | 5.4867e-06 | 27.3124 | 0.013731 | 0.43448 | 987.6425 | 5.4753e-06 | 27.2469 | 0.013703 | 0.43552 | 981.3419 | 5.4627e-06 | 27.1744 | 0.013671 | 0.43668 | 974.4181 | 5.4488e-06 | 27.0948 | 0.013637 | 0.43797 | 966.7837 | 5.4336e-06 | 27.007 | 0.013599 | 0.43939 | 958.0852 | 5.4162e-06 | 26.907 | 0.013555 | 0.44102 | 947.0771 | 5.3942e-06 | 26.7804 | 0.0135 | 0.44311 | 930.0218 | 5.36e-06 | 26.5843 | 0.013415 | 0.44638 | 897.6735 | 5.2953e-06 | 26.2122 | 0.013253 | 0.45271 | 832.1027 | 5.1642e-06 | 25.4582 | 0.012924 | 0.46612 | 708.5113 | 4.917e-06 | 24.0369 | 0.012306 | 0.49368 | 508.596 | 7.0857e-06 | 38.7457 | 0.017733 | 0.30627
| 144 | 0.14078 | 1017.6397 | 5.5353e-06 | 27.5919 | 0.013853 | 0.43008 | 1017.3151 | 5.5346e-06 | 27.5881 | 0.013851 | 0.43013 | 1016.4092 | 5.5328e-06 | 27.5777 | 0.013853 | 0.4303 | 1014.9077 | 5.5298e-06 | 27.5604 | 0.013839 | 0.43057 | 1012.8085 | 5.5256e-06 | 27.5363 | 0.013829 | 0.43094 | 1010.1103 | 5.5202e-06 | 27.5053 | 0.013815 | 0.43143 | 1006.8126 | 5.5136e-06 | 27.4673 | 0.013799 | 0.43203 | 1002.9155 | 5.5058e-06 | 27.4225 | 0.013779 | 0.43273 | 998.4188 | 5.4968e-06 | 27.3708 | 0.013757 | 0.43355 | 993.3226 | 5.4866e-06 | 27.3122 | 0.013731 | 0.43448 | 987.626 | 5.4753e-06 | 27.2467 | 0.013703 | 0.43552 | 981.3251 | 5.4627e-06 | 27.1742 | 0.013671 | 0.43668 | 974.4001 | 5.4488e-06 | 27.0946 | 0.013637 | 0.43797 | 966.7606 | 5.4335e-06 | 27.0067 | 0.013598 | 0.43939 | 958.0443 | 5.4161e-06 | 26.9065 | 0.013555 | 0.44103 | 946.9825 | 5.394e-06 | 26.7793 | 0.013499 | 0.44313 | 929.7945 | 5.3596e-06 | 26.5816 | 0.013413 | 0.44642 | 897.1892 | 5.2944e-06 | 26.2067 | 0.01325 | 0.45281 | 831.2643 | 5.1625e-06 | 25.4485 | 0.01292 | 0.4663 | 707.4152 | 4.9148e-06 | 24.0243 | 0.0123 | 0.49394 | 507.6274 | 7.1003e-06 | 38.7738 | 0.01777 | 0.30605
| 145 | 0.14175 | 1017.6231 | 5.5352e-06 | 27.5917 | 0.013853 | 0.43008 | 1017.2985 | 5.5346e-06 | 27.5879 | 0.013851 | 0.43014 | 1016.3926 | 5.5328e-06 | 27.5775 | 0.013853 | 0.4303 | 1014.8911 | 5.5298e-06 | 27.5602 | 0.013839 | 0.43057 | 1012.7919 | 5.5256e-06 | 27.5361 | 0.013829 | 0.43095 | 1010.0937 | 5.5202e-06 | 27.5051 | 0.013815 | 0.43143 | 1006.796 | 5.5136e-06 | 27.4672 | 0.013799 | 0.43203 | 1002.8989 | 5.5058e-06 | 27.4223 | 0.013779 | 0.43273 | 998.4023 | 5.4968e-06 | 27.3706 | 0.013757 | 0.43355 | 993.3061 | 5.4866e-06 | 27.312 | 0.013731 | 0.43448 | 987.6094 | 5.4752e-06 | 27.2465 | 0.013703 | 0.43553 | 981.3083 | 5.4626e-06 | 27.174 | 0.013671 | 0.43669 | 974.382 | 5.4488e-06 | 27.0944 | 0.013637 | 0.43797 | 966.7373 | 5.4335e-06 | 27.0065 | 0.013598 | 0.4394 | 958.0028 | 5.416e-06 | 26.906 | 0.013555 | 0.44104 | 946.8867 | 5.3938e-06 | 26.7782 | 0.013499 | 0.44314 | 929.5653 | 5.3591e-06 | 26.579 | 0.013412 | 0.44646 | 896.7035 | 5.2934e-06 | 26.2011 | 0.013248 | 0.4529 | 830.4271 | 5.1609e-06 | 25.4389 | 0.012916 | 0.46647 | 706.3244 | 4.9126e-06 | 24.0117 | 0.012295 | 0.4942 | 506.6648 | 7.1148e-06 | 38.8017 | 0.017806 | 0.30583
| 146 | 0.14273 | 1017.6065 | 5.5352e-06 | 27.5915 | 0.013853 | 0.43008 | 1017.2819 | 5.5346e-06 | 27.5877 | 0.013851 | 0.43014 | 1016.376 | 5.5328e-06 | 27.5773 | 0.013853 | 0.4303 | 1014.8745 | 5.5297e-06 | 27.5601 | 0.013839 | 0.43057 | 1012.7754 | 5.5256e-06 | 27.5359 | 0.013829 | 0.43095 | 1010.0771 | 5.5202e-06 | 27.5049 | 0.013815 | 0.43144 | 1006.7795 | 5.5136e-06 | 27.467 | 0.013799 | 0.43203 | 1002.8824 | 5.5058e-06 | 27.4221 | 0.013779 | 0.43274 | 998.3858 | 5.4968e-06 | 27.3704 | 0.013757 | 0.43355 | 993.2895 | 5.4866e-06 | 27.3118 | 0.013731 | 0.43449 | 987.5929 | 5.4752e-06 | 27.2463 | 0.013703 | 0.43553 | 981.2915 | 5.4626e-06 | 27.1739 | 0.013671 | 0.43669 | 974.3639 | 5.4487e-06 | 27.0942 | 0.013636 | 0.43798 | 966.7139 | 5.4334e-06 | 27.0062 | 0.013598 | 0.4394 | 957.9607 | 5.4159e-06 | 26.9055 | 0.013554 | 0.44105 | 946.7897 | 5.3936e-06 | 26.7771 | 0.013498 | 0.44316 | 929.3344 | 5.3587e-06 | 26.5763 | 0.013411 | 0.44651 | 896.2162 | 5.2924e-06 | 26.1955 | 0.013245 | 0.453 | 829.5911 | 5.1592e-06 | 25.4293 | 0.012912 | 0.46665 | 705.2388 | 4.9105e-06 | 23.9992 | 0.012289 | 0.49446 | 505.7081 | 7.1292e-06 | 38.8295 | 0.017842 | 0.30561
| 147 | 0.14371 | 1017.59 | 5.5352e-06 | 27.5913 | 0.013853 | 0.43008 | 1017.2654 | 5.5345e-06 | 27.5876 | 0.013851 | 0.43014 | 1016.3594 | 5.5327e-06 | 27.5771 | 0.013853 | 0.43031 | 1014.8579 | 5.5297e-06 | 27.5599 | 0.013839 | 0.43057 | 1012.7588 | 5.5255e-06 | 27.5357 | 0.013829 | 0.43095 | 1010.0605 | 5.5201e-06 | 27.5047 | 0.013815 | 0.43144 | 1006.7629 | 5.5135e-06 | 27.4668 | 0.013799 | 0.43203 | 1002.8658 | 5.5057e-06 | 27.422 | 0.013779 | 0.43274 | 998.3693 | 5.4967e-06 | 27.3702 | 0.013757 | 0.43356 | 993.273 | 5.4865e-06 | 27.3116 | 0.013731 | 0.43449 | 987.5764 | 5.4752e-06 | 27.2461 | 0.013703 | 0.43553 | 981.2747 | 5.4625e-06 | 27.1737 | 0.013671 | 0.43669 | 974.3457 | 5.4487e-06 | 27.094 | 0.013636 | 0.43798 | 966.6902 | 5.4334e-06 | 27.0059 | 0.013598 | 0.43941 | 957.9182 | 5.4158e-06 | 26.9051 | 0.013554 | 0.44105 | 946.6916 | 5.3934e-06 | 26.776 | 0.013498 | 0.44318 | 929.1017 | 5.3582e-06 | 26.5737 | 0.01341 | 0.44655 | 895.7276 | 5.2915e-06 | 26.1899 | 0.013243 | 0.4531 | 828.7564 | 5.1575e-06 | 25.4197 | 0.012908 | 0.46683 | 704.1584 | 4.9083e-06 | 23.9868 | 0.012284 | 0.49471 | 504.7573 | 7.1435e-06 | 38.857 | 0.017878 | 0.30539
| 148 | 0.14469 | 1017.5734 | 5.5351e-06 | 27.5911 | 0.013853 | 0.43009 | 1017.2488 | 5.5345e-06 | 27.5874 | 0.013851 | 0.43015 | 1016.3429 | 5.5327e-06 | 27.5769 | 0.013853 | 0.43031 | 1014.8413 | 5.5297e-06 | 27.5597 | 0.013839 | 0.43058 | 1012.7422 | 5.5255e-06 | 27.5355 | 0.013829 | 0.43096 | 1010.0439 | 5.5201e-06 | 27.5045 | 0.013815 | 0.43144 | 1006.7463 | 5.5135e-06 | 27.4666 | 0.013799 | 0.43204 | 1002.8493 | 5.5057e-06 | 27.4218 | 0.013779 | 0.43274 | 998.3527 | 5.4967e-06 | 27.3701 | 0.013757 | 0.43356 | 993.2565 | 5.4865e-06 | 27.3115 | 0.013731 | 0.43449 | 987.5598 | 5.4751e-06 | 27.2459 | 0.013703 | 0.43554 | 981.2578 | 5.4625e-06 | 27.1735 | 0.013671 | 0.4367 | 974.3275 | 5.4487e-06 | 27.0938 | 0.013636 | 0.43798 | 966.6664 | 5.4333e-06 | 27.0057 | 0.013598 | 0.43941 | 957.8751 | 5.4158e-06 | 26.9046 | 0.013554 | 0.44106 | 946.5923 | 5.3932e-06 | 26.7748 | 0.013497 | 0.4432 | 928.8671 | 5.3577e-06 | 26.571 | 0.013409 | 0.4466 | 895.2375 | 5.2905e-06 | 26.1842 | 0.01324 | 0.4532 | 827.9229 | 5.1558e-06 | 25.4101 | 0.012904 | 0.467 | 703.0832 | 4.9062e-06 | 23.9745 | 0.012279 | 0.49497 | 503.8124 | 7.1577e-06 | 38.8844 | 0.017914 | 0.30518
| 149 | 0.14566 | 1017.5568 | 5.5351e-06 | 27.5909 | 0.013853 | 0.43009 | 1017.2322 | 5.5345e-06 | 27.5872 | 0.013851 | 0.43015 | 1016.3263 | 5.5327e-06 | 27.5768 | 0.013853 | 0.43031 | 1014.8247 | 5.5296e-06 | 27.5595 | 0.013839 | 0.43058 | 1012.7256 | 5.5255e-06 | 27.5353 | 0.013829 | 0.43096 | 1010.0274 | 5.5201e-06 | 27.5043 | 0.013815 | 0.43144 | 1006.7298 | 5.5135e-06 | 27.4664 | 0.013798 | 0.43204 | 1002.8327 | 5.5057e-06 | 27.4216 | 0.013779 | 0.43275 | 998.3362 | 5.4967e-06 | 27.3699 | 0.013756 | 0.43356 | 993.24 | 5.4865e-06 | 27.3113 | 0.013731 | 0.43449 | 987.5433 | 5.4751e-06 | 27.2457 | 0.013702 | 0.43554 | 981.241 | 5.4625e-06 | 27.1733 | 0.013671 | 0.4367 | 974.3092 | 5.4486e-06 | 27.0936 | 0.013636 | 0.43799 | 966.6424 | 5.4333e-06 | 27.0054 | 0.013598 | 0.43942 | 957.8315 | 5.4157e-06 | 26.9041 | 0.013554 | 0.44107 | 946.4919 | 5.393e-06 | 26.7737 | 0.013497 | 0.44322 | 928.6308 | 5.3573e-06 | 26.5683 | 0.013408 | 0.44665 | 894.7461 | 5.2895e-06 | 26.1786 | 0.013238 | 0.45329 | 827.0907 | 5.1542e-06 | 25.4005 | 0.012899 | 0.46718 | 702.013 | 4.904e-06 | 23.9621 | 0.012273 | 0.49522 | 502.8731 | 7.1719e-06 | 38.9117 | 0.017949 | 0.30496
| 150 | 0.14664 | 1017.5403 | 5.5351e-06 | 27.5907 | 0.013853 | 0.43009 | 1017.2156 | 5.5344e-06 | 27.587 | 0.013851 | 0.43015 | 1016.3097 | 5.5326e-06 | 27.5766 | 0.013853 | 0.43031 | 1014.8081 | 5.5296e-06 | 27.5593 | 0.013839 | 0.43058 | 1012.709 | 5.5254e-06 | 27.5352 | 0.013828 | 0.43096 | 1010.0108 | 5.52e-06 | 27.5041 | 0.013815 | 0.43145 | 1006.7132 | 5.5134e-06 | 27.4662 | 0.013798 | 0.43204 | 1002.8162 | 5.5056e-06 | 27.4214 | 0.013779 | 0.43275 | 998.3197 | 5.4966e-06 | 27.3697 | 0.013756 | 0.43357 | 993.2235 | 5.4864e-06 | 27.3111 | 0.013731 | 0.4345 | 987.5267 | 5.4751e-06 | 27.2456 | 0.013702 | 0.43554 | 981.2241 | 5.4624e-06 | 27.1731 | 0.013671 | 0.4367 | 974.2908 | 5.4486e-06 | 27.0933 | 0.013636 | 0.43799 | 966.6181 | 5.4332e-06 | 27.0051 | 0.013598 | 0.43942 | 957.7873 | 5.4156e-06 | 26.9036 | 0.013554 | 0.44108 | 946.3903 | 5.3928e-06 | 26.7725 | 0.013496 | 0.44324 | 928.3927 | 5.3568e-06 | 26.5655 | 0.013406 | 0.44669 | 894.2533 | 5.2885e-06 | 26.1729 | 0.013236 | 0.45339 | 826.2598 | 5.1525e-06 | 25.391 | 0.012895 | 0.46735 | 700.948 | 4.9019e-06 | 23.9499 | 0.012268 | 0.49548 | 501.9395 | 7.1859e-06 | 38.9388 | 0.017984 | 0.30475
| 151 | 0.14762 | 1017.5237 | 5.535e-06 | 27.5905 | 0.013853 | 0.4301 | 1017.1991 | 5.5344e-06 | 27.5868 | 0.013851 | 0.43015 | 1016.2931 | 5.5326e-06 | 27.5764 | 0.013853 | 0.43032 | 1014.7916 | 5.5296e-06 | 27.5591 | 0.013839 | 0.43059 | 1012.6924 | 5.5254e-06 | 27.535 | 0.013828 | 0.43096 | 1009.9942 | 5.52e-06 | 27.5039 | 0.013815 | 0.43145 | 1006.6967 | 5.5134e-06 | 27.466 | 0.013798 | 0.43205 | 1002.7996 | 5.5056e-06 | 27.4212 | 0.013779 | 0.43275 | 998.3032 | 5.4966e-06 | 27.3695 | 0.013756 | 0.43357 | 993.207 | 5.4864e-06 | 27.3109 | 0.013731 | 0.4345 | 987.5102 | 5.475e-06 | 27.2454 | 0.013702 | 0.43554 | 981.2072 | 5.4624e-06 | 27.1729 | 0.013671 | 0.43671 | 974.2724 | 5.4485e-06 | 27.0931 | 0.013636 | 0.43799 | 966.5937 | 5.4332e-06 | 27.0048 | 0.013598 | 0.43942 | 957.7426 | 5.4155e-06 | 26.903 | 0.013553 | 0.44109 | 946.2876 | 5.3926e-06 | 26.7713 | 0.013496 | 0.44326 | 928.1529 | 5.3563e-06 | 26.5628 | 0.013405 | 0.44674 | 893.7592 | 5.2875e-06 | 26.1672 | 0.013233 | 0.45349 | 825.4303 | 5.1509e-06 | 25.3814 | 0.012891 | 0.46753 | 699.8879 | 4.8998e-06 | 23.8925 | 0.012263 | 0.49667 | 501.0005 | 7.2e-06 | 38.966 | 0.018019 | 0.30454
| 152 | 0.1486 | 1017.5071 | 5.535e-06 | 27.5903 | 0.013852 | 0.4301 | 1017.1825 | 5.5344e-06 | 27.5866 | 0.013851 | 0.43016 | 1016.2765 | 5.5326e-06 | 27.5762 | 0.013852 | 0.43032 | 1014.775 | 5.5295e-06 | 27.5589 | 0.013839 | 0.43059 | 1012.6758 | 5.5254e-06 | 27.5348 | 0.013828 | 0.43097 | 1009.9776 | 5.52e-06 | 27.5037 | 0.013815 | 0.43145 | 1006.6801 | 5.5134e-06 | 27.4658 | 0.013798 | 0.43205 | 1002.7831 | 5.5056e-06 | 27.421 | 0.013779 | 0.43276 | 998.2866 | 5.4966e-06 | 27.3693 | 0.013756 | 0.43357 | 993.1905 | 5.4864e-06 | 27.3107 | 0.013731 | 0.4345 | 987.4936 | 5.475e-06 | 27.2452 | 0.013702 | 0.43555 | 981.1903 | 5.4624e-06 | 27.1727 | 0.013671 | 0.43671 | 974.2539 | 5.4485e-06 | 27.0929 | 0.013636 | 0.438 | 966.569 | 5.4331e-06 | 27.0045 | 0.013597 | 0.43943 | 957.6973 | 5.4154e-06 | 26.9025 | 0.013553 | 0.4411 | 946.1837 | 5.3924e-06 | 26.7701 | 0.013495 | 0.44328 | 927.9113 | 5.3558e-06 | 26.56 | 0.013404 | 0.44678 | 893.2638 | 5.2865e-06 | 26.1615 | 0.013231 | 0.45359 | 824.6021 | 5.1492e-06 | 25.3719 | 0.012887 | 0.46771 | 698.8327 | 4.8977e-06 | 24.1044 | 0.012257 | 0.4923 | 500.1214 | 7.2132e-06 | 38.9915 | 0.018052 | 0.30434
| 153 | 0.14958 | 1017.4905 | 5.535e-06 | 27.5901 | 0.013852 | 0.4301 | 1017.1659 | 5.5343e-06 | 27.5864 | 0.013851 | 0.43016 | 1016.2599 | 5.5325e-06 | 27.576 | 0.013852 | 0.43032 | 1014.7584 | 5.5295e-06 | 27.5587 | 0.013839 | 0.43059 | 1012.6592 | 5.5253e-06 | 27.5346 | 0.013828 | 0.43097 | 1009.9611 | 5.5199e-06 | 27.5036 | 0.013815 | 0.43146 | 1006.6635 | 5.5133e-06 | 27.4656 | 0.013798 | 0.43205 | 1002.7666 | 5.5055e-06 | 27.4208 | 0.013779 | 0.43276 | 998.2701 | 5.4965e-06 | 27.3691 | 0.013756 | 0.43358 | 993.174 | 5.4863e-06 | 27.3105 | 0.013731 | 0.43451 | 987.477 | 5.475e-06 | 27.245 | 0.013702 | 0.43555 | 981.1734 | 5.4623e-06 | 27.1725 | 0.013671 | 0.43671 | 974.2353 | 5.4485e-06 | 27.0927 | 0.013636 | 0.438 | 966.5441 | 5.4331e-06 | 27.0043 | 0.013597 | 0.43943 | 957.6515 | 5.4153e-06 | 26.902 | 0.013553 | 0.4411 | 946.0786 | 5.3922e-06 | 26.7689 | 0.013495 | 0.4433 | 927.668 | 5.3553e-06 | 26.5572 | 0.013403 | 0.44683 | 892.7672 | 5.2855e-06 | 26.1558 | 0.013228 | 0.45369 | 823.7752 | 5.1476e-06 | 25.3624 | 0.012883 | 0.46788 | 697.783 | 4.8956e-06 | 24.3152 | 0.012252 | 0.48803 | 499.2987 | 7.2255e-06 | 39.0153 | 0.018083 | 0.30415
| 154 | 0.15055 | 1017.474 | 5.5349e-06 | 27.59 | 0.013852 | 0.43011 | 1017.1493 | 5.5343e-06 | 27.5862 | 0.013851 | 0.43016 | 1016.2433 | 5.5325e-06 | 27.5758 | 0.013852 | 0.43033 | 1014.7418 | 5.5295e-06 | 27.5585 | 0.013839 | 0.4306 | 1012.6426 | 5.5253e-06 | 27.5344 | 0.013828 | 0.43097 | 1009.9445 | 5.5199e-06 | 27.5034 | 0.013815 | 0.43146 | 1006.647 | 5.5133e-06 | 27.4654 | 0.013798 | 0.43206 | 1002.75 | 5.5055e-06 | 27.4206 | 0.013779 | 0.43276 | 998.2536 | 5.4965e-06 | 27.3689 | 0.013756 | 0.43358 | 993.1575 | 5.4863e-06 | 27.3103 | 0.013731 | 0.43451 | 987.4605 | 5.4749e-06 | 27.2448 | 0.013702 | 0.43555 | 981.1565 | 5.4623e-06 | 27.1723 | 0.01367 | 0.43672 | 974.2167 | 5.4484e-06 | 27.0925 | 0.013636 | 0.438 | 966.5191 | 5.433e-06 | 27.004 | 0.013597 | 0.43944 | 957.6051 | 5.4152e-06 | 26.9015 | 0.013553 | 0.44111 | 945.9724 | 5.3919e-06 | 26.7677 | 0.013494 | 0.44332 | 927.423 | 5.3548e-06 | 26.5544 | 0.013402 | 0.44688 | 892.2694 | 5.2845e-06 | 26.1501 | 0.013226 | 0.45379 | 822.9497 | 5.1459e-06 | 25.3529 | 0.012879 | 0.46806 | 696.7394 | 4.8935e-06 | 24.5247 | 0.012247 | 0.48386 | 498.5293 | 7.2371e-06 | 39.0377 | 0.018112 | 0.30398
| 155 | 0.15153 | 1017.4574 | 5.5349e-06 | 27.5898 | 0.013852 | 0.43011 | 1017.1328 | 5.5343e-06 | 27.586 | 0.013851 | 0.43017 | 1016.2268 | 5.5325e-06 | 27.5756 | 0.013852 | 0.43033 | 1014.7252 | 5.5295e-06 | 27.5583 | 0.013839 | 0.4306 | 1012.6261 | 5.5253e-06 | 27.5342 | 0.013828 | 0.43098 | 1009.9279 | 5.5199e-06 | 27.5032 | 0.013815 | 0.43146 | 1006.6304 | 5.5133e-06 | 27.4652 | 0.013798 | 0.43206 | 1002.7335 | 5.5055e-06 | 27.4204 | 0.013778 | 0.43276 | 998.2371 | 5.4965e-06 | 27.3687 | 0.013756 | 0.43358 | 993.1409 | 5.4863e-06 | 27.3101 | 0.01373 | 0.43451 | 987.4439 | 5.4749e-06 | 27.2446 | 0.013702 | 0.43556 | 981.1395 | 5.4623e-06 | 27.1721 | 0.01367 | 0.43672 | 974.198 | 5.4484e-06 | 27.0923 | 0.013636 | 0.43801 | 966.4938 | 5.433e-06 | 27.0037 | 0.013597 | 0.43944 | 957.5582 | 5.4151e-06 | 26.9009 | 0.013552 | 0.44112 | 945.865 | 5.3917e-06 | 26.7664 | 0.013494 | 0.44334 | 927.1763 | 5.3544e-06 | 26.5515 | 0.0134 | 0.44693 | 891.7704 | 5.2835e-06 | 26.1444 | 0.013223 | 0.45389 | 822.1256 | 5.1443e-06 | 25.3434 | 0.012874 | 0.46823 | 695.7026 | 4.8914e-06 | 24.7329 | 0.012242 | 0.47979 | 497.8099 | 7.2478e-06 | 39.0585 | 0.018139 | 0.30382
| 156 | 0.15251 | 1017.4408 | 5.5349e-06 | 27.5896 | 0.013852 | 0.43011 | 1017.1162 | 5.5342e-06 | 27.5858 | 0.01385 | 0.43017 | 1016.2102 | 5.5324e-06 | 27.5754 | 0.013852 | 0.43033 | 1014.7086 | 5.5294e-06 | 27.5581 | 0.013838 | 0.4306 | 1012.6095 | 5.5252e-06 | 27.534 | 0.013828 | 0.43098 | 1009.9113 | 5.5198e-06 | 27.503 | 0.013814 | 0.43147 | 1006.6138 | 5.5132e-06 | 27.4651 | 0.013798 | 0.43206 | 1002.7169 | 5.5054e-06 | 27.4202 | 0.013778 | 0.43277 | 998.2205 | 5.4964e-06 | 27.3685 | 0.013756 | 0.43358 | 993.1244 | 5.4862e-06 | 27.3099 | 0.01373 | 0.43452 | 987.4273 | 5.4749e-06 | 27.2444 | 0.013702 | 0.43556 | 981.1225 | 5.4622e-06 | 27.1719 | 0.01367 | 0.43672 | 974.1792 | 5.4484e-06 | 27.0921 | 0.013636 | 0.43801 | 966.4683 | 5.4329e-06 | 27.0034 | 0.013597 | 0.43945 | 957.5107 | 5.415e-06 | 26.9004 | 0.013552 | 0.44113 | 945.7565 | 5.3915e-06 | 26.7652 | 0.013493 | 0.44336 | 926.9279 | 5.3539e-06 | 26.5487 | 0.013399 | 0.44697 | 891.2702 | 5.2825e-06 | 26.1386 | 0.013221 | 0.45399 | 821.303 | 5.1426e-06 | 25.334 | 0.01287 | 0.46841 | 694.6729 | 4.8893e-06 | 24.9397 | 0.012237 | 0.47581 | 497.1375 | 7.2579e-06 | 39.078 | 0.018164 | 0.30366
| 157 | 0.15349 | 1017.4242 | 5.5348e-06 | 27.5894 | 0.013852 | 0.43011 | 1017.0996 | 5.5342e-06 | 27.5856 | 0.01385 | 0.43017 | 1016.1936 | 5.5324e-06 | 27.5752 | 0.013852 | 0.43033 | 1014.692 | 5.5294e-06 | 27.558 | 0.013838 | 0.4306 | 1012.5929 | 5.5252e-06 | 27.5338 | 0.013828 | 0.43098 | 1009.8947 | 5.5198e-06 | 27.5028 | 0.013814 | 0.43147 | 1006.5973 | 5.5132e-06 | 27.4649 | 0.013798 | 0.43206 | 1002.7004 | 5.5054e-06 | 27.4201 | 0.013778 | 0.43277 | 998.204 | 5.4964e-06 | 27.3683 | 0.013756 | 0.43359 | 993.1079 | 5.4862e-06 | 27.3097 | 0.01373 | 0.43452 | 987.4107 | 5.4748e-06 | 27.2442 | 0.013702 | 0.43556 | 981.1055 | 5.4622e-06 | 27.1717 | 0.01367 | 0.43673 | 974.1604 | 5.4483e-06 | 27.0918 | 0.013635 | 0.43801 | 966.4425 | 5.4329e-06 | 27.0031 | 0.013597 | 0.43945 | 957.4626 | 5.4149e-06 | 26.8998 | 0.013552 | 0.44114 | 945.6468 | 5.3913e-06 | 26.7639 | 0.013493 | 0.44338 | 926.6779 | 5.3534e-06 | 26.5458 | 0.013398 | 0.44702 | 890.7689 | 5.2815e-06 | 26.1328 | 0.013218 | 0.45409 | 820.4818 | 5.141e-06 | 25.3245 | 0.012866 | 0.46858 | 693.6508 | 4.8873e-06 | 25.1449 | 0.012231 | 0.47193 | 496.5095 | 7.2673e-06 | 39.0962 | 0.018188 | 0.30352
| 158 | 0.15446 | 1017.4077 | 5.5348e-06 | 27.5892 | 0.013852 | 0.43012 | 1017.083 | 5.5342e-06 | 27.5855 | 0.01385 | 0.43018 | 1016.177 | 5.5324e-06 | 27.575 | 0.013852 | 0.43034 | 1014.6754 | 5.5294e-06 | 27.5578 | 0.013838 | 0.43061 | 1012.5763 | 5.5252e-06 | 27.5336 | 0.013828 | 0.43099 | 1009.8782 | 5.5198e-06 | 27.5026 | 0.013814 | 0.43147 | 1006.5807 | 5.5132e-06 | 27.4647 | 0.013798 | 0.43207 | 1002.6838 | 5.5054e-06 | 27.4199 | 0.013778 | 0.43277 | 998.1875 | 5.4964e-06 | 27.3682 | 0.013756 | 0.43359 | 993.0914 | 5.4862e-06 | 27.3096 | 0.01373 | 0.43452 | 987.3941 | 5.4748e-06 | 27.244 | 0.013702 | 0.43557 | 981.0885 | 5.4622e-06 | 27.1715 | 0.01367 | 0.43673 | 974.1415 | 5.4483e-06 | 27.0916 | 0.013635 | 0.43802 | 966.4165 | 5.4328e-06 | 27.0028 | 0.013597 | 0.43946 | 957.4139 | 5.4148e-06 | 26.8993 | 0.013552 | 0.44115 | 945.536 | 5.3911e-06 | 26.7627 | 0.013492 | 0.4434 | 926.4262 | 5.3529e-06 | 26.5429 | 0.013397 | 0.44707 | 890.2665 | 5.2805e-06 | 26.1271 | 0.013216 | 0.45419 | 819.6622 | 5.1393e-06 | 25.3151 | 0.012862 | 0.46875 | 692.6368 | 4.8853e-06 | 25.3485 | 0.012226 | 0.46814 | 495.9232 | 7.2761e-06 | 39.1132 | 0.01821 | 0.30339
| 159 | 0.15544 | 1017.3911 | 5.5348e-06 | 27.589 | 0.013852 | 0.43012 | 1017.0665 | 5.5341e-06 | 27.5853 | 0.01385 | 0.43018 | 1016.1604 | 5.5323e-06 | 27.5748 | 0.013852 | 0.43034 | 1014.6588 | 5.5293e-06 | 27.5576 | 0.013838 | 0.43061 | 1012.5597 | 5.5251e-06 | 27.5334 | 0.013828 | 0.43099 | 1009.8616 | 5.5197e-06 | 27.5024 | 0.013814 | 0.43147 | 1006.5641 | 5.5131e-06 | 27.4645 | 0.013798 | 0.43207 | 1002.6673 | 5.5053e-06 | 27.4197 | 0.013778 | 0.43278 | 998.171 | 5.4963e-06 | 27.368 | 0.013756 | 0.43359 | 993.0749 | 5.4861e-06 | 27.3094 | 0.01373 | 0.43452 | 987.3775 | 5.4748e-06 | 27.2438 | 0.013702 | 0.43557 | 981.0715 | 5.4621e-06 | 27.1713 | 0.01367 | 0.43673 | 974.1225 | 5.4482e-06 | 27.0914 | 0.013635 | 0.43802 | 966.3903 | 5.4328e-06 | 27.0025 | 0.013597 | 0.43946 | 957.3647 | 5.4147e-06 | 26.8987 | 0.013551 | 0.44116 | 945.424 | 5.3908e-06 | 26.7614 | 0.013492 | 0.44342 | 926.1728 | 5.3523e-06 | 26.54 | 0.013395 | 0.44712 | 889.7631 | 5.2795e-06 | 26.1213 | 0.013213 | 0.45429 | 818.8442 | 5.1377e-06 | 25.3057 | 0.012858 | 0.46893 | 691.6312 | 4.8833e-06 | 25.5504 | 0.012221 | 0.46444 | 495.376 | 7.2843e-06 | 39.1291 | 0.01823 | 0.30327
| 160 | 0.15642 | 1017.3745 | 5.5347e-06 | 27.5888 | 0.013852 | 0.43012 | 1017.0499 | 5.5341e-06 | 27.5851 | 0.01385 | 0.43018 | 1016.1438 | 5.5323e-06 | 27.5747 | 0.013852 | 0.43034 | 1014.6422 | 5.5293e-06 | 27.5574 | 0.013838 | 0.43061 | 1012.5431 | 5.5251e-06 | 27.5332 | 0.013828 | 0.43099 | 1009.845 | 5.5197e-06 | 27.5022 | 0.013814 | 0.43148 | 1006.5476 | 5.5131e-06 | 27.4643 | 0.013798 | 0.43207 | 1002.6508 | 5.5053e-06 | 27.4195 | 0.013778 | 0.43278 | 998.1544 | 5.4963e-06 | 27.3678 | 0.013756 | 0.4336 | 993.0584 | 5.4861e-06 | 27.3092 | 0.01373 | 0.43453 | 987.3609 | 5.4747e-06 | 27.2437 | 0.013702 | 0.43557 | 981.0544 | 5.4621e-06 | 27.1711 | 0.01367 | 0.43673 | 974.1034 | 5.4482e-06 | 27.0912 | 0.013635 | 0.43802 | 966.3639 | 5.4327e-06 | 27.0022 | 0.013596 | 0.43947 | 957.3149 | 5.4146e-06 | 26.8981 | 0.013551 | 0.44117 | 945.3108 | 5.3906e-06 | 26.7601 | 0.013491 | 0.44344 | 925.9179 | 5.3518e-06 | 26.5371 | 0.013394 | 0.44717 | 889.2586 | 5.2785e-06 | 26.1155 | 0.013211 | 0.45439 | 818.0278 | 5.1361e-06 | 25.2963 | 0.012854 | 0.4691 | 690.6343 | 4.8813e-06 | 25.7506 | 0.012216 | 0.46083 | 494.8657 | 7.2919e-06 | 39.1439 | 0.018249 | 0.30315
| 161 | 0.1574 | 1017.3579 | 5.5347e-06 | 27.5886 | 0.013852 | 0.43013 | 1017.0333 | 5.5341e-06 | 27.5849 | 0.01385 | 0.43018 | 1016.1272 | 5.5323e-06 | 27.5745 | 0.013852 | 0.43035 | 1014.6257 | 5.5293e-06 | 27.5572 | 0.013838 | 0.43062 | 1012.5265 | 5.5251e-06 | 27.5331 | 0.013828 | 0.43099 | 1009.8284 | 5.5197e-06 | 27.502 | 0.013814 | 0.43148 | 1006.531 | 5.5131e-06 | 27.4641 | 0.013798 | 0.43208 | 1002.6342 | 5.5053e-06 | 27.4193 | 0.013778 | 0.43278 | 998.1379 | 5.4963e-06 | 27.3676 | 0.013755 | 0.4336 | 993.0418 | 5.4861e-06 | 27.309 | 0.01373 | 0.43453 | 987.3443 | 5.4747e-06 | 27.2435 | 0.013701 | 0.43558 | 981.0373 | 5.4621e-06 | 27.1709 | 0.01367 | 0.43674 | 974.0843 | 5.4482e-06 | 27.091 | 0.013635 | 0.43803 | 966.3373 | 5.4327e-06 | 27.0019 | 0.013596 | 0.43947 | 957.2645 | 5.4145e-06 | 26.8975 | 0.013551 | 0.44118 | 945.1965 | 5.3904e-06 | 26.7588 | 0.013491 | 0.44347 | 925.6613 | 5.3513e-06 | 26.5341 | 0.013393 | 0.44722 | 888.7531 | 5.2775e-06 | 26.1097 | 0.013208 | 0.45449 | 817.2131 | 5.1344e-06 | 25.287 | 0.01285 | 0.46928 | 689.6465 | 4.8793e-06 | 25.949 | 0.012211 | 0.4573 | 494.3899 | 7.299e-06 | 39.1577 | 0.018267 | 0.30305
| 162 | 0.15837 | 1017.3414 | 5.5347e-06 | 27.5884 | 0.013852 | 0.43013 | 1017.0167 | 5.534e-06 | 27.5847 | 0.01385 | 0.43019 | 1016.1107 | 5.5322e-06 | 27.5743 | 0.013852 | 0.43035 | 1014.6091 | 5.5292e-06 | 27.557 | 0.013838 | 0.43062 | 1012.5099 | 5.525e-06 | 27.5329 | 0.013827 | 0.431 | 1009.8118 | 5.5196e-06 | 27.5018 | 0.013814 | 0.43148 | 1006.5145 | 5.513e-06 | 27.4639 | 0.013797 | 0.43208 | 1002.6177 | 5.5052e-06 | 27.4191 | 0.013778 | 0.43279 | 998.1214 | 5.4962e-06 | 27.3674 | 0.013755 | 0.4336 | 993.0253 | 5.4861e-06 | 27.3088 | 0.01373 | 0.43453 | 987.3277 | 5.4747e-06 | 27.2433 | 0.013701 | 0.43558 | 981.0202 | 5.462e-06 | 27.1707 | 0.01367 | 0.43674 | 974.065 | 5.4481e-06 | 27.0907 | 0.013635 | 0.43803 | 966.3104 | 5.4326e-06 | 27.0016 | 0.013596 | 0.43948 | 957.2135 | 5.4144e-06 | 26.897 | 0.013551 | 0.44119 | 945.0811 | 5.3902e-06 | 26.7574 | 0.01349 | 0.44349 | 925.4032 | 5.3508e-06 | 26.5311 | 0.013391 | 0.44727 | 888.2466 | 5.2765e-06 | 26.1038 | 0.013205 | 0.45459 | 816.4002 | 5.1328e-06 | 25.2776 | 0.012846 | 0.46945 | 688.6678 | 4.8773e-06 | 26.1455 | 0.012206 | 0.45387 | 493.9466 | 7.3056e-06 | 39.1705 | 0.018284 | 0.30295
| 163 | 0.15935 | 1017.3248 | 5.5346e-06 | 27.5882 | 0.013852 | 0.43013 | 1017.0001 | 5.534e-06 | 27.5845 | 0.01385 | 0.43019 | 1016.0941 | 5.5322e-06 | 27.5741 | 0.013852 | 0.43035 | 1014.5925 | 5.5292e-06 | 27.5568 | 0.013838 | 0.43062 | 1012.4934 | 5.525e-06 | 27.5327 | 0.013827 | 0.431 | 1009.7953 | 5.5196e-06 | 27.5016 | 0.013814 | 0.43149 | 1006.4979 | 5.513e-06 | 27.4637 | 0.013797 | 0.43208 | 1002.6011 | 5.5052e-06 | 27.4189 | 0.013778 | 0.43279 | 998.1049 | 5.4962e-06 | 27.3672 | 0.013755 | 0.43361 | 993.0088 | 5.486e-06 | 27.3086 | 0.01373 | 0.43454 | 987.3111 | 5.4746e-06 | 27.2431 | 0.013701 | 0.43558 | 981.0031 | 5.462e-06 | 27.1705 | 0.01367 | 0.43674 | 974.0457 | 5.4481e-06 | 27.0905 | 0.013635 | 0.43803 | 966.2832 | 5.4326e-06 | 27.0013 | 0.013596 | 0.43948 | 957.1619 | 5.4143e-06 | 26.8964 | 0.01355 | 0.4412 | 944.9644 | 5.3899e-06 | 26.7561 | 0.013489 | 0.44351 | 925.1434 | 5.3503e-06 | 26.5281 | 0.01339 | 0.44732 | 887.7392 | 5.2755e-06 | 26.098 | 0.013203 | 0.45469 | 815.5892 | 5.1312e-06 | 25.2683 | 0.012842 | 0.46962 | 687.6986 | 4.8754e-06 | 26.3401 | 0.012202 | 0.45051 | 493.5338 | 7.3118e-06 | 39.1825 | 0.018299 | 0.30285
| 164 | 0.16033 | 1017.3082 | 5.5346e-06 | 27.588 | 0.013851 | 0.43013 | 1016.9836 | 5.534e-06 | 27.5843 | 0.01385 | 0.43019 | 1016.0775 | 5.5322e-06 | 27.5739 | 0.013851 | 0.43036 | 1014.5759 | 5.5292e-06 | 27.5566 | 0.013838 | 0.43063 | 1012.4768 | 5.525e-06 | 27.5325 | 0.013827 | 0.431 | 1009.7787 | 5.5196e-06 | 27.5015 | 0.013814 | 0.43149 | 1006.4813 | 5.513e-06 | 27.4635 | 0.013797 | 0.43208 | 1002.5846 | 5.5052e-06 | 27.4187 | 0.013778 | 0.43279 | 998.0883 | 5.4962e-06 | 27.367 | 0.013755 | 0.43361 | 992.9923 | 5.486e-06 | 27.3084 | 0.01373 | 0.43454 | 987.2945 | 5.4746e-06 | 27.2429 | 0.013701 | 0.43558 | 980.9859 | 5.462e-06 | 27.1703 | 0.01367 | 0.43675 | 974.0263 | 5.4481e-06 | 27.0903 | 0.013635 | 0.43804 | 966.2558 | 5.4325e-06 | 27.0009 | 0.013596 | 0.43949 | 957.1097 | 5.4142e-06 | 26.8958 | 0.01355 | 0.44121 | 944.8467 | 5.3897e-06 | 26.7547 | 0.013489 | 0.44353 | 924.8821 | 5.3498e-06 | 26.5251 | 0.013389 | 0.44737 | 887.2308 | 5.2745e-06 | 26.0922 | 0.0132 | 0.45479 | 814.78 | 5.1296e-06 | 25.259 | 0.012838 | 0.4698 | 686.739 | 4.8735e-06 | 26.5328 | 0.012197 | 0.44724 | 493.1495 | 7.3175e-06 | 39.1937 | 0.018314 | 0.30277
| 165 | 0.16131 | 1017.2916 | 5.5346e-06 | 27.5879 | 0.013851 | 0.43014 | 1016.967 | 5.5339e-06 | 27.5841 | 0.01385 | 0.4302 | 1016.0609 | 5.5321e-06 | 27.5737 | 0.013851 | 0.43036 | 1014.5593 | 5.5291e-06 | 27.5564 | 0.013838 | 0.43063 | 1012.4602 | 5.5249e-06 | 27.5323 | 0.013827 | 0.43101 | 1009.7621 | 5.5195e-06 | 27.5013 | 0.013814 | 0.43149 | 1006.4648 | 5.5129e-06 | 27.4633 | 0.013797 | 0.43209 | 1002.568 | 5.5051e-06 | 27.4185 | 0.013778 | 0.43279 | 998.0718 | 5.4961e-06 | 27.3668 | 0.013755 | 0.43361 | 992.9757 | 5.486e-06 | 27.3082 | 0.01373 | 0.43454 | 987.2779 | 5.4746e-06 | 27.2427 | 0.013701 | 0.43559 | 980.9687 | 5.4619e-06 | 27.1701 | 0.01367 | 0.43675 | 974.0069 | 5.448e-06 | 27.0901 | 0.013635 | 0.43804 | 966.2282 | 5.4325e-06 | 27.0006 | 0.013596 | 0.43949 | 957.057 | 5.4141e-06 | 26.8952 | 0.01355 | 0.44122 | 944.7278 | 5.3895e-06 | 26.7534 | 0.013488 | 0.44355 | 924.6193 | 5.3492e-06 | 26.5221 | 0.013388 | 0.44742 | 886.7216 | 5.2734e-06 | 26.0863 | 0.013198 | 0.4549 | 813.9729 | 5.1279e-06 | 25.2497 | 0.012834 | 0.46997 | 685.7891 | 4.8716e-06 | 26.7235 | 0.012192 | 0.44405 | 492.7921 | 7.3229e-06 | 39.204 | 0.018327 | 0.30269
| 166 | 0.16228 | 1017.2751 | 5.5346e-06 | 27.5877 | 0.013851 | 0.43014 | 1016.9504 | 5.5339e-06 | 27.5839 | 0.01385 | 0.4302 | 1016.0443 | 5.5321e-06 | 27.5735 | 0.013851 | 0.43036 | 1014.5427 | 5.5291e-06 | 27.5562 | 0.013838 | 0.43063 | 1012.4436 | 5.5249e-06 | 27.5321 | 0.013827 | 0.43101 | 1009.7455 | 5.5195e-06 | 27.5011 | 0.013814 | 0.4315 | 1006.4482 | 5.5129e-06 | 27.4632 | 0.013797 | 0.43209 | 1002.5515 | 5.5051e-06 | 27.4183 | 0.013778 | 0.4328 | 998.0553 | 5.4961e-06 | 27.3666 | 0.013755 | 0.43361 | 992.9592 | 5.4859e-06 | 27.308 | 0.01373 | 0.43455 | 987.2612 | 5.4745e-06 | 27.2425 | 0.013701 | 0.43559 | 980.9515 | 5.4619e-06 | 27.1699 | 0.013669 | 0.43675 | 973.9873 | 5.448e-06 | 27.0899 | 0.013635 | 0.43805 | 966.2003 | 5.4324e-06 | 27.0003 | 0.013596 | 0.4395 | 957.0036 | 5.414e-06 | 26.8945 | 0.01355 | 0.44123 | 944.6077 | 5.3892e-06 | 26.752 | 0.013488 | 0.44358 | 924.3549 | 5.3487e-06 | 26.5191 | 0.013386 | 0.44747 | 886.2115 | 5.2724e-06 | 26.0804 | 0.013195 | 0.455 | 813.1677 | 5.1263e-06 | 25.2404 | 0.01283 | 0.47014 | 684.8491 | 4.8697e-06 | 26.9123 | 0.012187 | 0.44094 | 492.4598 | 7.3278e-06 | 39.2137 | 0.018339 | 0.30261
| 167 | 0.16326 | 1017.2585 | 5.5345e-06 | 27.5875 | 0.013851 | 0.43014 | 1016.9338 | 5.5339e-06 | 27.5837 | 0.01385 | 0.4302 | 1016.0277 | 5.5321e-06 | 27.5733 | 0.013851 | 0.43036 | 1014.5261 | 5.5291e-06 | 27.5561 | 0.013838 | 0.43063 | 1012.427 | 5.5249e-06 | 27.5319 | 0.013827 | 0.43101 | 1009.729 | 5.5195e-06 | 27.5009 | 0.013814 | 0.4315 | 1006.4317 | 5.5129e-06 | 27.463 | 0.013797 | 0.43209 | 1002.535 | 5.5051e-06 | 27.4182 | 0.013778 | 0.4328 | 998.0388 | 5.4961e-06 | 27.3664 | 0.013755 | 0.43362 | 992.9427 | 5.4859e-06 | 27.3078 | 0.013729 | 0.43455 | 987.2446 | 5.4745e-06 | 27.2423 | 0.013701 | 0.43559 | 980.9343 | 5.4619e-06 | 27.1697 | 0.013669 | 0.43676 | 973.9677 | 5.4479e-06 | 27.0896 | 0.013635 | 0.43805 | 966.1722 | 5.4323e-06 | 27 | 0.013595 | 0.4395 | 956.9496 | 5.4139e-06 | 26.8939 | 0.013549 | 0.44124 | 944.4865 | 5.389e-06 | 26.7506 | 0.013487 | 0.4436 | 924.089 | 5.3482e-06 | 26.516 | 0.013385 | 0.44752 | 885.7006 | 5.2714e-06 | 26.0746 | 0.013193 | 0.4551 | 812.3647 | 5.1247e-06 | 25.2312 | 0.012826 | 0.47031 | 683.9191 | 4.8678e-06 | 27.099 | 0.012183 | 0.4379 | 492.1511 | 7.3324e-06 | 39.2226 | 0.018351 | 0.30254
| 168 | 0.16424 | 1017.2419 | 5.5345e-06 | 27.5873 | 0.013851 | 0.43015 | 1016.9173 | 5.5338e-06 | 27.5835 | 0.013849 | 0.43021 | 1016.0112 | 5.532e-06 | 27.5731 | 0.013851 | 0.43037 | 1014.5095 | 5.529e-06 | 27.5559 | 0.013837 | 0.43064 | 1012.4104 | 5.5248e-06 | 27.5317 | 0.013827 | 0.43101 | 1009.7124 | 5.5194e-06 | 27.5007 | 0.013813 | 0.4315 | 1006.4151 | 5.5128e-06 | 27.4628 | 0.013797 | 0.4321 | 1002.5184 | 5.505e-06 | 27.418 | 0.013777 | 0.4328 | 998.0223 | 5.496e-06 | 27.3663 | 0.013755 | 0.43362 | 992.9262 | 5.4859e-06 | 27.3077 | 0.013729 | 0.43455 | 987.2279 | 5.4745e-06 | 27.2421 | 0.013701 | 0.4356 | 980.917 | 5.4618e-06 | 27.1695 | 0.013669 | 0.43676 | 973.9479 | 5.4479e-06 | 27.0894 | 0.013634 | 0.43805 | 966.1438 | 5.4323e-06 | 26.9997 | 0.013595 | 0.43951 | 956.895 | 5.4138e-06 | 26.8933 | 0.013549 | 0.44125 | 944.3642 | 5.3887e-06 | 26.7492 | 0.013486 | 0.44362 | 923.8216 | 5.3476e-06 | 26.5129 | 0.013384 | 0.44758 | 885.1889 | 5.2704e-06 | 26.0687 | 0.01319 | 0.4552 | 811.5639 | 5.1231e-06 | 25.222 | 0.012822 | 0.47049 | 682.9992 | 4.866e-06 | 27.2838 | 0.012178 | 0.43493 | 491.8645 | 7.3367e-06 | 39.2309 | 0.018362 | 0.30248
| 169 | 0.16522 | 1017.2253 | 5.5345e-06 | 27.5871 | 0.013851 | 0.43015 | 1016.9007 | 5.5338e-06 | 27.5834 | 0.013849 | 0.43021 | 1015.9946 | 5.532e-06 | 27.5729 | 0.013851 | 0.43037 | 1014.4929 | 5.529e-06 | 27.5557 | 0.013837 | 0.43064 | 1012.3938 | 5.5248e-06 | 27.5315 | 0.013827 | 0.43102 | 1009.6958 | 5.5194e-06 | 27.5005 | 0.013813 | 0.4315 | 1006.3985 | 5.5128e-06 | 27.4626 | 0.013797 | 0.4321 | 1002.5019 | 5.505e-06 | 27.4178 | 0.013777 | 0.43281 | 998.0057 | 5.496e-06 | 27.3661 | 0.013755 | 0.43362 | 992.9096 | 5.4858e-06 | 27.3075 | 0.013729 | 0.43455 | 987.2113 | 5.4744e-06 | 27.2419 | 0.013701 | 0.4356 | 980.8997 | 5.4618e-06 | 27.1693 | 0.013669 | 0.43676 | 973.9281 | 5.4479e-06 | 27.0892 | 0.013634 | 0.43806 | 966.1152 | 5.4322e-06 | 26.9993 | 0.013595 | 0.43951 | 956.8398 | 5.4137e-06 | 26.8927 | 0.013549 | 0.44126 | 944.2407 | 5.3885e-06 | 26.7478 | 0.013486 | 0.44365 | 923.5527 | 5.3471e-06 | 26.5099 | 0.013382 | 0.44763 | 884.6764 | 5.2694e-06 | 26.0628 | 0.013188 | 0.45531 | 810.7653 | 5.1215e-06 | 25.2128 | 0.012818 | 0.47066 | 682.0894 | 4.8642e-06 | 27.4665 | 0.012174 | 0.43204 | 491.5985 | 7.3407e-06 | 39.2386 | 0.018371 | 0.30242
| 170 | 0.16619 | 1017.2088 | 5.5344e-06 | 27.5869 | 0.013851 | 0.43015 | 1016.8841 | 5.5338e-06 | 27.5832 | 0.013849 | 0.43021 | 1015.978 | 5.532e-06 | 27.5727 | 0.013851 | 0.43037 | 1014.4764 | 5.529e-06 | 27.5555 | 0.013837 | 0.43064 | 1012.3773 | 5.5248e-06 | 27.5313 | 0.013827 | 0.43102 | 1009.6792 | 5.5194e-06 | 27.5003 | 0.013813 | 0.43151 | 1006.382 | 5.5128e-06 | 27.4624 | 0.013797 | 0.4321 | 1002.4853 | 5.505e-06 | 27.4176 | 0.013777 | 0.43281 | 997.9892 | 5.496e-06 | 27.3659 | 0.013755 | 0.43363 | 992.8931 | 5.4858e-06 | 27.3073 | 0.013729 | 0.43456 | 987.1946 | 5.4744e-06 | 27.2417 | 0.013701 | 0.4356 | 980.8824 | 5.4618e-06 | 27.1691 | 0.013669 | 0.43677 | 973.9082 | 5.4478e-06 | 27.0889 | 0.013634 | 0.43806 | 966.0863 | 5.4322e-06 | 26.999 | 0.013595 | 0.43952 | 956.784 | 5.4136e-06 | 26.892 | 0.013549 | 0.44127 | 944.1161 | 5.3882e-06 | 26.7463 | 0.013485 | 0.44367 | 923.2823 | 5.3466e-06 | 26.5067 | 0.013381 | 0.44768 | 884.1633 | 5.2683e-06 | 26.0569 | 0.013185 | 0.45541 | 809.969 | 5.1199e-06 | 25.2036 | 0.012814 | 0.47083 | 681.1897 | 4.8624e-06 | 27.6471 | 0.012169 | 0.42922 | 491.3519 | 7.3444e-06 | 39.2458 | 0.018381 | 0.30237
| 171 | 0.16717 | 1017.1922 | 5.5344e-06 | 27.5867 | 0.013851 | 0.43016 | 1016.8675 | 5.5337e-06 | 27.583 | 0.013849 | 0.43021 | 1015.9614 | 5.5319e-06 | 27.5726 | 0.013851 | 0.43038 | 1014.4598 | 5.5289e-06 | 27.5553 | 0.013837 | 0.43065 | 1012.3607 | 5.5247e-06 | 27.5311 | 0.013827 | 0.43102 | 1009.6627 | 5.5193e-06 | 27.5001 | 0.013813 | 0.43151 | 1006.3654 | 5.5127e-06 | 27.4622 | 0.013797 | 0.43211 | 1002.4688 | 5.5049e-06 | 27.4174 | 0.013777 | 0.43281 | 997.9727 | 5.4959e-06 | 27.3657 | 0.013755 | 0.43363 | 992.8766 | 5.4858e-06 | 27.3071 | 0.013729 | 0.43456 | 987.178 | 5.4744e-06 | 27.2415 | 0.013701 | 0.43561 | 980.8651 | 5.4617e-06 | 27.1689 | 0.013669 | 0.43677 | 973.8882 | 5.4478e-06 | 27.0887 | 0.013634 | 0.43806 | 966.0571 | 5.4321e-06 | 26.9987 | 0.013595 | 0.43952 | 956.7276 | 5.4135e-06 | 26.8914 | 0.013548 | 0.44128 | 943.9903 | 5.388e-06 | 26.7449 | 0.013484 | 0.4437 | 923.0105 | 5.346e-06 | 26.5036 | 0.013379 | 0.44773 | 883.6494 | 5.2673e-06 | 26.051 | 0.013182 | 0.45551 | 809.1751 | 5.1184e-06 | 25.1945 | 0.01281 | 0.471 | 680.3001 | 4.8606e-06 | 27.8257 | 0.012165 | 0.42646 | 491.1234 | 7.3478e-06 | 39.2524 | 0.018389 | 0.30231
| 172 | 0.16815 | 1017.1756 | 5.5344e-06 | 27.5865 | 0.013851 | 0.43016 | 1016.8509 | 5.5337e-06 | 27.5828 | 0.013849 | 0.43022 | 1015.9448 | 5.5319e-06 | 27.5724 | 0.013851 | 0.43038 | 1014.4432 | 5.5289e-06 | 27.5551 | 0.013837 | 0.43065 | 1012.3441 | 5.5247e-06 | 27.531 | 0.013827 | 0.43103 | 1009.6461 | 5.5193e-06 | 27.4999 | 0.013813 | 0.43151 | 1006.3489 | 5.5127e-06 | 27.462 | 0.013797 | 0.43211 | 1002.4522 | 5.5049e-06 | 27.4172 | 0.013777 | 0.43282 | 997.9561 | 5.4959e-06 | 27.3655 | 0.013755 | 0.43363 | 992.86 | 5.4857e-06 | 27.3069 | 0.013729 | 0.43456 | 987.1613 | 5.4743e-06 | 27.2414 | 0.013701 | 0.43561 | 980.8477 | 5.4617e-06 | 27.1687 | 0.013669 | 0.43677 | 973.868 | 5.4477e-06 | 27.0885 | 0.013634 | 0.43807 | 966.0277 | 5.4321e-06 | 26.9983 | 0.013595 | 0.43953 | 956.6705 | 5.4133e-06 | 26.8907 | 0.013548 | 0.44129 | 943.8634 | 5.3877e-06 | 26.7434 | 0.013484 | 0.44372 | 922.7372 | 5.3455e-06 | 26.5005 | 0.013378 | 0.44779 | 883.1348 | 5.2663e-06 | 26.0451 | 0.01318 | 0.45562 | 808.3837 | 5.1168e-06 | 25.1854 | 0.012806 | 0.47117 | 679.4207 | 4.8588e-06 | 28.0023 | 0.01216 | 0.42377 | 490.9118 | 7.3509e-06 | 39.2586 | 0.018397 | 0.30227
| 173 | 0.16913 | 1017.159 | 5.5343e-06 | 27.5863 | 0.013851 | 0.43016 | 1016.8344 | 5.5337e-06 | 27.5826 | 0.013849 | 0.43022 | 1015.9282 | 5.5319e-06 | 27.5722 | 0.013851 | 0.43038 | 1014.4266 | 5.5289e-06 | 27.5549 | 0.013837 | 0.43065 | 1012.3275 | 5.5247e-06 | 27.5308 | 0.013827 | 0.43103 | 1009.6295 | 5.5193e-06 | 27.4997 | 0.013813 | 0.43152 | 1006.3323 | 5.5127e-06 | 27.4618 | 0.013797 | 0.43211 | 1002.4357 | 5.5049e-06 | 27.417 | 0.013777 | 0.43282 | 997.9396 | 5.4959e-06 | 27.3653 | 0.013755 | 0.43364 | 992.8435 | 5.4857e-06 | 27.3067 | 0.013729 | 0.43457 | 987.1446 | 5.4743e-06 | 27.2412 | 0.0137 | 0.43561 | 980.8303 | 5.4617e-06 | 27.1685 | 0.013669 | 0.43678 | 973.8478 | 5.4477e-06 | 27.0883 | 0.013634 | 0.43807 | 965.998 | 5.432e-06 | 26.998 | 0.013595 | 0.43954 | 956.6129 | 5.4132e-06 | 26.89 | 0.013548 | 0.4413 | 943.7354 | 5.3875e-06 | 26.742 | 0.013483 | 0.44374 | 922.4625 | 5.3449e-06 | 26.4973 | 0.013377 | 0.44784 | 882.6197 | 5.2652e-06 | 26.0391 | 0.013177 | 0.45572 | 807.5948 | 5.1152e-06 | 25.1763 | 0.012802 | 0.47134 | 678.5515 | 4.8571e-06 | 28.1769 | 0.012156 | 0.42115 | 490.716 | 7.3538e-06 | 39.2642 | 0.018404 | 0.30222
| 174 | 0.1701 | 1017.1425 | 5.5343e-06 | 27.5861 | 0.013851 | 0.43016 | 1016.8178 | 5.5336e-06 | 27.5824 | 0.013849 | 0.43022 | 1015.9117 | 5.5318e-06 | 27.572 | 0.013851 | 0.43039 | 1014.41 | 5.5288e-06 | 27.5547 | 0.013837 | 0.43066 | 1012.3109 | 5.5246e-06 | 27.5306 | 0.013826 | 0.43103 | 1009.6129 | 5.5192e-06 | 27.4995 | 0.013813 | 0.43152 | 1006.3157 | 5.5126e-06 | 27.4616 | 0.013796 | 0.43211 | 1002.4192 | 5.5048e-06 | 27.4168 | 0.013777 | 0.43282 | 997.9231 | 5.4958e-06 | 27.3651 | 0.013754 | 0.43364 | 992.827 | 5.4857e-06 | 27.3065 | 0.013729 | 0.43457 | 987.1279 | 5.4743e-06 | 27.241 | 0.0137 | 0.43562 | 980.8129 | 5.4616e-06 | 27.1683 | 0.013669 | 0.43678 | 973.8275 | 5.4477e-06 | 27.088 | 0.013634 | 0.43807 | 965.968 | 5.4319e-06 | 26.9976 | 0.013594 | 0.43954 | 956.5546 | 5.4131e-06 | 26.8894 | 0.013547 | 0.44131 | 943.6062 | 5.3872e-06 | 26.7405 | 0.013483 | 0.44377 | 922.1864 | 5.3444e-06 | 26.4941 | 0.013375 | 0.44789 | 882.1039 | 5.2642e-06 | 26.0332 | 0.013175 | 0.45582 | 806.8084 | 5.1136e-06 | 25.1673 | 0.012798 | 0.47151 | 677.6924 | 4.8554e-06 | 28.3494 | 0.012152 | 0.41858 | 490.5349 | 7.3565e-06 | 39.2695 | 0.018411 | 0.30218
| 175 | 0.17108 | 1017.1259 | 5.5343e-06 | 27.5859 | 0.013851 | 0.43017 | 1016.8012 | 5.5336e-06 | 27.5822 | 0.013849 | 0.43023 | 1015.8951 | 5.5318e-06 | 27.5718 | 0.013851 | 0.43039 | 1014.3934 | 5.5288e-06 | 27.5545 | 0.013837 | 0.43066 | 1012.2943 | 5.5246e-06 | 27.5304 | 0.013826 | 0.43104 | 1009.5964 | 5.5192e-06 | 27.4994 | 0.013813 | 0.43152 | 1006.2992 | 5.5126e-06 | 27.4614 | 0.013796 | 0.43212 | 1002.4026 | 5.5048e-06 | 27.4166 | 0.013777 | 0.43282 | 997.9066 | 5.4958e-06 | 27.3649 | 0.013754 | 0.43364 | 992.8104 | 5.4856e-06 | 27.3063 | 0.013729 | 0.43457 | 987.1112 | 5.4742e-06 | 27.2408 | 0.0137 | 0.43562 | 980.7954 | 5.4616e-06 | 27.1681 | 0.013669 | 0.43678 | 973.8071 | 5.4476e-06 | 27.0878 | 0.013634 | 0.43808 | 965.9378 | 5.4319e-06 | 26.9973 | 0.013594 | 0.43955 | 956.4957 | 5.413e-06 | 26.8887 | 0.013547 | 0.44132 | 943.4759 | 5.387e-06 | 26.739 | 0.013482 | 0.44379 | 921.9089 | 5.3438e-06 | 26.491 | 0.013374 | 0.44795 | 881.5876 | 5.2632e-06 | 26.0273 | 0.013172 | 0.45593 | 806.0247 | 5.112e-06 | 25.1583 | 0.012794 | 0.47168 | 676.8433 | 4.8537e-06 | 28.5199 | 0.012147 | 0.41608 | 490.3677 | 7.359e-06 | 39.2743 | 0.018417 | 0.30215
| 176 | 0.17206 | 1017.1093 | 5.5342e-06 | 27.5858 | 0.01385 | 0.43017 | 1016.7846 | 5.5336e-06 | 27.582 | 0.013849 | 0.43023 | 1015.8785 | 5.5318e-06 | 27.5716 | 0.01385 | 0.43039 | 1014.3768 | 5.5288e-06 | 27.5543 | 0.013837 | 0.43066 | 1012.2778 | 5.5246e-06 | 27.5302 | 0.013826 | 0.43104 | 1009.5798 | 5.5192e-06 | 27.4992 | 0.013813 | 0.43153 | 1006.2826 | 5.5126e-06 | 27.4613 | 0.013796 | 0.43212 | 1002.3861 | 5.5048e-06 | 27.4164 | 0.013777 | 0.43283 | 997.89 | 5.4958e-06 | 27.3647 | 0.013754 | 0.43365 | 992.7939 | 5.4856e-06 | 27.3061 | 0.013729 | 0.43458 | 987.0945 | 5.4742e-06 | 27.2406 | 0.0137 | 0.43562 | 980.7779 | 5.4616e-06 | 27.1679 | 0.013669 | 0.43679 | 973.7866 | 5.4476e-06 | 27.0875 | 0.013634 | 0.43808 | 965.9073 | 5.4318e-06 | 26.9969 | 0.013594 | 0.43955 | 956.4361 | 5.4129e-06 | 26.888 | 0.013547 | 0.44133 | 943.3445 | 5.3867e-06 | 26.7375 | 0.013481 | 0.44382 | 921.63 | 5.3433e-06 | 26.4877 | 0.013373 | 0.448 | 881.0707 | 5.2621e-06 | 26.0213 | 0.01317 | 0.45603 | 805.2436 | 5.1105e-06 | 25.1493 | 0.01279 | 0.47185 | 676.0043 | 4.852e-06 | 28.6883 | 0.012143 | 0.41364 | 490.2133 | 7.3613e-06 | 39.2788 | 0.018423 | 0.30211
| 177 | 0.17304 | 1017.0927 | 5.5342e-06 | 27.5856 | 0.01385 | 0.43017 | 1016.7681 | 5.5335e-06 | 27.5818 | 0.013849 | 0.43023 | 1015.8619 | 5.5317e-06 | 27.5714 | 0.01385 | 0.43039 | 1014.3602 | 5.5287e-06 | 27.5541 | 0.013837 | 0.43066 | 1012.2612 | 5.5245e-06 | 27.53 | 0.013826 | 0.43104 | 1009.5632 | 5.5191e-06 | 27.499 | 0.013813 | 0.43153 | 1006.2661 | 5.5125e-06 | 27.4611 | 0.013796 | 0.43212 | 1002.3695 | 5.5047e-06 | 27.4162 | 0.013777 | 0.43283 | 997.8735 | 5.4957e-06 | 27.3645 | 0.013754 | 0.43365 | 992.7773 | 5.4856e-06 | 27.3059 | 0.013729 | 0.43458 | 987.0778 | 5.4742e-06 | 27.2404 | 0.0137 | 0.43562 | 980.7604 | 5.4615e-06 | 27.1677 | 0.013669 | 0.43679 | 973.766 | 5.4475e-06 | 27.0873 | 0.013634 | 0.43809 | 965.8765 | 5.4318e-06 | 26.9966 | 0.013594 | 0.43956 | 956.376 | 5.4128e-06 | 26.8873 | 0.013546 | 0.44134 | 943.212 | 5.3864e-06 | 26.7359 | 0.013481 | 0.44384 | 921.3497 | 5.3427e-06 | 26.4845 | 0.013371 | 0.44806 | 880.5534 | 5.2611e-06 | 26.0154 | 0.013167 | 0.45614 | 804.4654 | 5.1089e-06 | 25.1404 | 0.012786 | 0.47201 | 675.1752 | 4.8504e-06 | 28.8548 | 0.012139 | 0.41125 | 490.0709 | 7.3635e-06 | 39.2829 | 0.018428 | 0.30208
| 178 | 0.17402 | 1017.0762 | 5.5342e-06 | 27.5854 | 0.01385 | 0.43018 | 1016.7515 | 5.5335e-06 | 27.5816 | 0.013849 | 0.43023 | 1015.8453 | 5.5317e-06 | 27.5712 | 0.01385 | 0.4304 | 1014.3437 | 5.5287e-06 | 27.554 | 0.013837 | 0.43067 | 1012.2446 | 5.5245e-06 | 27.5298 | 0.013826 | 0.43104 | 1009.5466 | 5.5191e-06 | 27.4988 | 0.013813 | 0.43153 | 1006.2495 | 5.5125e-06 | 27.4609 | 0.013796 | 0.43213 | 1002.353 | 5.5047e-06 | 27.4161 | 0.013777 | 0.43283 | 997.857 | 5.4957e-06 | 27.3644 | 0.013754 | 0.43365 | 992.7608 | 5.4855e-06 | 27.3057 | 0.013729 | 0.43458 | 987.061 | 5.4741e-06 | 27.2402 | 0.0137 | 0.43563 | 980.7428 | 5.4615e-06 | 27.1675 | 0.013668 | 0.43679 | 973.7453 | 5.4475e-06 | 27.0871 | 0.013633 | 0.43809 | 965.8454 | 5.4317e-06 | 26.9962 | 0.013594 | 0.43956 | 956.3152 | 5.4126e-06 | 26.8866 | 0.013546 | 0.44136 | 943.0784 | 5.3862e-06 | 26.7344 | 0.01348 | 0.44387 | 921.0681 | 5.3421e-06 | 26.4813 | 0.01337 | 0.44811 | 880.0356 | 5.2601e-06 | 26.0094 | 0.013164 | 0.45624 | 803.6899 | 5.1074e-06 | 25.1314 | 0.012782 | 0.47218 | 674.356 | 4.8487e-06 | 29.0193 | 0.012135 | 0.40892 | 489.9397 | 7.3654e-06 | 39.2867 | 0.018433 | 0.30205
| 179 | 0.17499 | 1017.0596 | 5.5341e-06 | 27.5852 | 0.01385 | 0.43018 | 1016.7349 | 5.5335e-06 | 27.5815 | 0.013849 | 0.43024 | 1015.8287 | 5.5317e-06 | 27.571 | 0.01385 | 0.4304 | 1014.3271 | 5.5287e-06 | 27.5538 | 0.013837 | 0.43067 | 1012.228 | 5.5245e-06 | 27.5296 | 0.013826 | 0.43105 | 1009.5301 | 5.5191e-06 | 27.4986 | 0.013813 | 0.43153 | 1006.2329 | 5.5125e-06 | 27.4607 | 0.013796 | 0.43213 | 1002.3365 | 5.5047e-06 | 27.4159 | 0.013777 | 0.43284 | 997.8405 | 5.4957e-06 | 27.3642 | 0.013754 | 0.43365 | 992.7442 | 5.4855e-06 | 27.3056 | 0.013728 | 0.43458 | 987.0443 | 5.4741e-06 | 27.24 | 0.0137 | 0.43563 | 980.7252 | 5.4615e-06 | 27.1673 | 0.013668 | 0.4368 | 973.7245 | 5.4474e-06 | 27.0868 | 0.013633 | 0.43809 | 965.814 | 5.4316e-06 | 26.9959 | 0.013594 | 0.43957 | 956.2537 | 5.4125e-06 | 26.8859 | 0.013546 | 0.44137 | 942.9436 | 5.3859e-06 | 26.7329 | 0.013479 | 0.4439 | 920.7851 | 5.3416e-06 | 26.478 | 0.013368 | 0.44817 | 879.5174 | 5.259e-06 | 26.0034 | 0.013162 | 0.45635 | 802.9173 | 5.1058e-06 | 25.1225 | 0.012778 | 0.47235 | 673.5466 | 4.8471e-06 | 29.1818 | 0.012131 | 0.40664 | 489.8189 | 7.3672e-06 | 39.2903 | 0.018438 | 0.30202
| 180 | 0.17597 | 1017.043 | 5.5341e-06 | 27.585 | 0.01385 | 0.43018 | 1016.7183 | 5.5334e-06 | 27.5813 | 0.013848 | 0.43024 | 1015.8122 | 5.5316e-06 | 27.5708 | 0.01385 | 0.4304 | 1014.3105 | 5.5286e-06 | 27.5536 | 0.013836 | 0.43067 | 1012.2114 | 5.5244e-06 | 27.5294 | 0.013826 | 0.43105 | 1009.5135 | 5.519e-06 | 27.4984 | 0.013812 | 0.43154 | 1006.2164 | 5.5124e-06 | 27.4605 | 0.013796 | 0.43213 | 1002.3199 | 5.5046e-06 | 27.4157 | 0.013776 | 0.43284 | 997.8239 | 5.4956e-06 | 27.364 | 0.013754 | 0.43366 | 992.7277 | 5.4855e-06 | 27.3054 | 0.013728 | 0.43459 | 987.0275 | 5.4741e-06 | 27.2398 | 0.0137 | 0.43563 | 980.7076 | 5.4614e-06 | 27.1671 | 0.013668 | 0.4368 | 973.7036 | 5.4474e-06 | 27.0866 | 0.013633 | 0.4381 | 965.7824 | 5.4316e-06 | 26.9955 | 0.013594 | 0.43958 | 956.1917 | 5.4124e-06 | 26.8852 | 0.013546 | 0.44138 | 942.8077 | 5.3856e-06 | 26.7313 | 0.013479 | 0.44392 | 920.5008 | 5.341e-06 | 26.4748 | 0.013367 | 0.44822 | 878.9987 | 5.258e-06 | 25.9975 | 0.013159 | 0.45645 | 802.1476 | 5.1043e-06 | 25.1137 | 0.012774 | 0.47251 | 672.747 | 4.8455e-06 | 29.3424 | 0.012127 | 0.40442 | 489.7077 | 7.3689e-06 | 39.2935 | 0.018442 | 0.302
| 181 | 0.17695 | 1017.0264 | 5.5341e-06 | 27.5848 | 0.01385 | 0.43019 | 1016.7018 | 5.5334e-06 | 27.5811 | 0.013848 | 0.43024 | 1015.7956 | 5.5316e-06 | 27.5706 | 0.01385 | 0.43041 | 1014.2939 | 5.5286e-06 | 27.5534 | 0.013836 | 0.43068 | 1012.1948 | 5.5244e-06 | 27.5292 | 0.013826 | 0.43105 | 1009.4969 | 5.519e-06 | 27.4982 | 0.013812 | 0.43154 | 1006.1998 | 5.5124e-06 | 27.4603 | 0.013796 | 0.43214 | 1002.3034 | 5.5046e-06 | 27.4155 | 0.013776 | 0.43284 | 997.8074 | 5.4956e-06 | 27.3638 | 0.013754 | 0.43366 | 992.7111 | 5.4854e-06 | 27.3052 | 0.013728 | 0.43459 | 987.0108 | 5.474e-06 | 27.2396 | 0.0137 | 0.43564 | 980.6899 | 5.4614e-06 | 27.1669 | 0.013668 | 0.4368 | 973.6825 | 5.4474e-06 | 27.0863 | 0.013633 | 0.4381 | 965.7504 | 5.4315e-06 | 26.9951 | 0.013593 | 0.43958 | 956.1289 | 5.4123e-06 | 26.8845 | 0.013545 | 0.44139 | 942.6707 | 5.3853e-06 | 26.7297 | 0.013478 | 0.44395 | 920.2153 | 5.3404e-06 | 26.4715 | 0.013365 | 0.44828 | 878.4798 | 5.257e-06 | 25.9915 | 0.013157 | 0.45656 | 801.3808 | 5.1028e-06 | 25.1049 | 0.012771 | 0.47268 | 671.957 | 4.8439e-06 | 29.501 | 0.012123 | 0.40224 | 489.6055 | 7.3704e-06 | 39.2964 | 0.018446 | 0.30198
| 182 | 0.17793 | 1017.0099 | 5.534e-06 | 27.5846 | 0.01385 | 0.43019 | 1016.6852 | 5.5334e-06 | 27.5809 | 0.013848 | 0.43025 | 1015.779 | 5.5316e-06 | 27.5705 | 0.01385 | 0.43041 | 1014.2773 | 5.5286e-06 | 27.5532 | 0.013836 | 0.43068 | 1012.1783 | 5.5244e-06 | 27.529 | 0.013826 | 0.43106 | 1009.4804 | 5.519e-06 | 27.498 | 0.013812 | 0.43154 | 1006.1833 | 5.5124e-06 | 27.4601 | 0.013796 | 0.43214 | 1002.2868 | 5.5046e-06 | 27.4153 | 0.013776 | 0.43285 | 997.7909 | 5.4956e-06 | 27.3636 | 0.013754 | 0.43366 | 992.6946 | 5.4854e-06 | 27.305 | 0.013728 | 0.43459 | 986.994 | 5.474e-06 | 27.2394 | 0.0137 | 0.43564 | 980.6722 | 5.4613e-06 | 27.1667 | 0.013668 | 0.43681 | 973.6614 | 5.4473e-06 | 27.0861 | 0.013633 | 0.43811 | 965.7182 | 5.4314e-06 | 26.9948 | 0.013593 | 0.43959 | 956.0656 | 5.4121e-06 | 26.8838 | 0.013545 | 0.4414 | 942.5327 | 5.3851e-06 | 26.7281 | 0.013477 | 0.44397 | 919.9284 | 5.3399e-06 | 26.4682 | 0.013364 | 0.44833 | 877.9605 | 5.2559e-06 | 25.9855 | 0.013154 | 0.45666 | 800.6171 | 5.1012e-06 | 25.0961 | 0.012767 | 0.47285 | 671.1765 | 4.8424e-06 | 29.6578 | 0.012119 | 0.40012 | 489.5116 | 7.3718e-06 | 39.2992 | 0.018449 | 0.30196
| 183 | 0.1789 | 1016.9933 | 5.534e-06 | 27.5844 | 0.01385 | 0.43019 | 1016.6686 | 5.5333e-06 | 27.5807 | 0.013848 | 0.43025 | 1015.7624 | 5.5315e-06 | 27.5703 | 0.01385 | 0.43041 | 1014.2607 | 5.5285e-06 | 27.553 | 0.013836 | 0.43068 | 1012.1617 | 5.5243e-06 | 27.5289 | 0.013826 | 0.43106 | 1009.4638 | 5.5189e-06 | 27.4978 | 0.013812 | 0.43155 | 1006.1667 | 5.5123e-06 | 27.4599 | 0.013796 | 0.43214 | 1002.2703 | 5.5045e-06 | 27.4151 | 0.013776 | 0.43285 | 997.7743 | 5.4955e-06 | 27.3634 | 0.013754 | 0.43367 | 992.678 | 5.4854e-06 | 27.3048 | 0.013728 | 0.4346 | 986.9772 | 5.474e-06 | 27.2392 | 0.0137 | 0.43564 | 980.6545 | 5.4613e-06 | 27.1665 | 0.013668 | 0.43681 | 973.6401 | 5.4473e-06 | 27.0859 | 0.013633 | 0.43811 | 965.6857 | 5.4314e-06 | 26.9944 | 0.013593 | 0.43959 | 956.0016 | 5.412e-06 | 26.883 | 0.013545 | 0.44142 | 942.3935 | 5.3848e-06 | 26.7265 | 0.013476 | 0.444 | 919.6402 | 5.3393e-06 | 26.4649 | 0.013363 | 0.44839 | 877.4409 | 5.2549e-06 | 25.9796 | 0.013151 | 0.45677 | 799.8564 | 5.0997e-06 | 25.0873 | 0.012763 | 0.47301 | 670.4055 | 4.8408e-06 | 29.8126 | 0.012115 | 0.39804 | 489.4255 | 7.3731e-06 | 39.3017 | 0.018453 | 0.30194
| 184 | 0.17988 | 1016.9767 | 5.534e-06 | 27.5842 | 0.01385 | 0.43019 | 1016.652 | 5.5333e-06 | 27.5805 | 0.013848 | 0.43025 | 1015.7458 | 5.5315e-06 | 27.5701 | 0.01385 | 0.43042 | 1014.2441 | 5.5285e-06 | 27.5528 | 0.013836 | 0.43068 | 1012.1451 | 5.5243e-06 | 27.5287 | 0.013826 | 0.43106 | 1009.4472 | 5.5189e-06 | 27.4976 | 0.013812 | 0.43155 | 1006.1501 | 5.5123e-06 | 27.4597 | 0.013796 | 0.43214 | 1002.2538 | 5.5045e-06 | 27.4149 | 0.013776 | 0.43285 | 997.7578 | 5.4955e-06 | 27.3632 | 0.013754 | 0.43367 | 992.6614 | 5.4853e-06 | 27.3046 | 0.013728 | 0.4346 | 986.9604 | 5.4739e-06 | 27.239 | 0.0137 | 0.43565 | 980.6367 | 5.4613e-06 | 27.1663 | 0.013668 | 0.43681 | 973.6187 | 5.4472e-06 | 27.0856 | 0.013633 | 0.43811 | 965.6528 | 5.4313e-06 | 26.994 | 0.013593 | 0.4396 | 955.9369 | 5.4119e-06 | 26.8823 | 0.013544 | 0.44143 | 942.2532 | 5.3845e-06 | 26.7249 | 0.013476 | 0.44403 | 919.3508 | 5.3387e-06 | 26.4615 | 0.013361 | 0.44845 | 876.921 | 5.2538e-06 | 25.9736 | 0.013149 | 0.45687 | 799.0988 | 5.0982e-06 | 25.0786 | 0.012759 | 0.47317 | 669.6438 | 4.8393e-06 | 29.9655 | 0.012111 | 0.39601 | 489.3465 | 7.3743e-06 | 39.304 | 0.018456 | 0.30192
| 185 | 0.18086 | 1016.9601 | 5.5339e-06 | 27.584 | 0.01385 | 0.4302 | 1016.6354 | 5.5333e-06 | 27.5803 | 0.013848 | 0.43026 | 1015.7292 | 5.5315e-06 | 27.5699 | 0.01385 | 0.43042 | 1014.2276 | 5.5285e-06 | 27.5526 | 0.013836 | 0.43069 | 1012.1285 | 5.5243e-06 | 27.5285 | 0.013826 | 0.43107 | 1009.4306 | 5.5189e-06 | 27.4975 | 0.013812 | 0.43155 | 1006.1336 | 5.5123e-06 | 27.4595 | 0.013796 | 0.43215 | 1002.2372 | 5.5045e-06 | 27.4147 | 0.013776 | 0.43285 | 997.7413 | 5.4955e-06 | 27.363 | 0.013754 | 0.43367 | 992.6449 | 5.4853e-06 | 27.3044 | 0.013728 | 0.4346 | 986.9436 | 5.4739e-06 | 27.2389 | 0.013699 | 0.43565 | 980.6189 | 5.4612e-06 | 27.1661 | 0.013668 | 0.43682 | 973.5973 | 5.4472e-06 | 27.0854 | 0.013633 | 0.43812 | 965.6197 | 5.4312e-06 | 26.9936 | 0.013593 | 0.43961 | 955.8716 | 5.4117e-06 | 26.8815 | 0.013544 | 0.44144 | 942.1118 | 5.3842e-06 | 26.7233 | 0.013475 | 0.44405 | 919.0602 | 5.3381e-06 | 26.4582 | 0.01336 | 0.4485 | 876.4009 | 5.2528e-06 | 25.9676 | 0.013146 | 0.45698 | 798.3443 | 5.0967e-06 | 25.07 | 0.012755 | 0.47334 | 668.8913 | 4.8378e-06 | 30.1166 | 0.012107 | 0.39402 | 489.2742 | 7.3753e-06 | 39.306 | 0.018458 | 0.3019
| 186 | 0.18184 | 1016.9435 | 5.5339e-06 | 27.5839 | 0.01385 | 0.4302 | 1016.6189 | 5.5332e-06 | 27.5801 | 0.013848 | 0.43026 | 1015.7127 | 5.5314e-06 | 27.5697 | 0.01385 | 0.43042 | 1014.211 | 5.5284e-06 | 27.5524 | 0.013836 | 0.43069 | 1012.1119 | 5.5242e-06 | 27.5283 | 0.013825 | 0.43107 | 1009.4141 | 5.5188e-06 | 27.4973 | 0.013812 | 0.43156 | 1006.117 | 5.5122e-06 | 27.4593 | 0.013795 | 0.43215 | 1002.2207 | 5.5044e-06 | 27.4145 | 0.013776 | 0.43286 | 997.7248 | 5.4954e-06 | 27.3628 | 0.013753 | 0.43368 | 992.6283 | 5.4853e-06 | 27.3042 | 0.013728 | 0.43461 | 986.9268 | 5.4739e-06 | 27.2387 | 0.013699 | 0.43565 | 980.601 | 5.4612e-06 | 27.1659 | 0.013668 | 0.43682 | 973.5756 | 5.4472e-06 | 27.0851 | 0.013633 | 0.43812 | 965.5863 | 5.4312e-06 | 26.9932 | 0.013593 | 0.43961 | 955.8057 | 5.4116e-06 | 26.8808 | 0.013544 | 0.44145 | 941.9694 | 5.3839e-06 | 26.7216 | 0.013474 | 0.44408 | 918.7683 | 5.3375e-06 | 26.4548 | 0.013358 | 0.44856 | 875.8806 | 5.2518e-06 | 25.9616 | 0.013144 | 0.45708 | 797.593 | 5.0952e-06 | 25.0613 | 0.012752 | 0.4735 | 668.1479 | 4.8363e-06 | 30.2659 | 0.012104 | 0.39208 | 489.208 | 7.3763e-06 | 39.308 | 0.018461 | 0.30189
| 187 | 0.18281 | 1016.927 | 5.5339e-06 | 27.5837 | 0.01385 | 0.4302 | 1016.6023 | 5.5332e-06 | 27.5799 | 0.013848 | 0.43026 | 1015.6961 | 5.5314e-06 | 27.5695 | 0.01385 | 0.43042 | 1014.1944 | 5.5284e-06 | 27.5522 | 0.013836 | 0.43069 | 1012.0953 | 5.5242e-06 | 27.5281 | 0.013825 | 0.43107 | 1009.3975 | 5.5188e-06 | 27.4971 | 0.013812 | 0.43156 | 1006.1005 | 5.5122e-06 | 27.4592 | 0.013795 | 0.43215 | 1002.2041 | 5.5044e-06 | 27.4143 | 0.013776 | 0.43286 | 997.7082 | 5.4954e-06 | 27.3626 | 0.013753 | 0.43368 | 992.6117 | 5.4852e-06 | 27.304 | 0.013728 | 0.43461 | 986.91 | 5.4738e-06 | 27.2385 | 0.013699 | 0.43566 | 980.5831 | 5.4612e-06 | 27.1657 | 0.013668 | 0.43682 | 973.5539 | 5.4471e-06 | 27.0849 | 0.013632 | 0.43813 | 965.5525 | 5.4311e-06 | 26.9929 | 0.013592 | 0.43962 | 955.7391 | 5.4115e-06 | 26.88 | 0.013543 | 0.44147 | 941.8258 | 5.3837e-06 | 26.72 | 0.013474 | 0.44411 | 918.4752 | 5.337e-06 | 26.4515 | 0.013357 | 0.44862 | 875.3602 | 5.2507e-06 | 25.9556 | 0.013141 | 0.45719 | 796.845 | 5.0937e-06 | 25.0527 | 0.012748 | 0.47366 | 667.4135 | 4.8348e-06 | 30.4134 | 0.0121 | 0.39018 | 489.1475 | 7.3772e-06 | 39.3097 | 0.018463 | 0.30187
| 188 | 0.18379 | 1016.9104 | 5.5338e-06 | 27.5835 | 0.013849 | 0.43021 | 1016.5857 | 5.5332e-06 | 27.5797 | 0.013848 | 0.43026 | 1015.6795 | 5.5314e-06 | 27.5693 | 0.013849 | 0.43043 | 1014.1778 | 5.5284e-06 | 27.552 | 0.013836 | 0.4307 | 1012.0788 | 5.5242e-06 | 27.5279 | 0.013825 | 0.43107 | 1009.3809 | 5.5188e-06 | 27.4969 | 0.013812 | 0.43156 | 1006.0839 | 5.5122e-06 | 27.459 | 0.013795 | 0.43216 | 1002.1876 | 5.5044e-06 | 27.4142 | 0.013776 | 0.43286 | 997.6917 | 5.4954e-06 | 27.3625 | 0.013753 | 0.43368 | 992.5952 | 5.4852e-06 | 27.3038 | 0.013728 | 0.43461 | 986.8932 | 5.4738e-06 | 27.2383 | 0.013699 | 0.43566 | 980.5652 | 5.4611e-06 | 27.1655 | 0.013668 | 0.43683 | 973.5321 | 5.4471e-06 | 27.0846 | 0.013632 | 0.43813 | 965.5185 | 5.431e-06 | 26.9925 | 0.013592 | 0.43963 | 955.6719 | 5.4113e-06 | 26.8792 | 0.013543 | 0.44148 | 941.6812 | 5.3834e-06 | 26.7183 | 0.013473 | 0.44414 | 918.181 | 5.3364e-06 | 26.4481 | 0.013355 | 0.44867 | 874.8397 | 5.2497e-06 | 25.9497 | 0.013138 | 0.45729 | 796.1001 | 5.0922e-06 | 25.0442 | 0.012744 | 0.47383 | 666.688 | 4.8334e-06 | 30.5591 | 0.012096 | 0.38832 | 489.0921 | 7.378e-06 | 39.3113 | 0.018465 | 0.30186
| 189 | 0.18477 | 1016.8938 | 5.5338e-06 | 27.5833 | 0.013849 | 0.43021 | 1016.5691 | 5.5331e-06 | 27.5795 | 0.013848 | 0.43027 | 1015.6629 | 5.5313e-06 | 27.5691 | 0.013849 | 0.43043 | 1014.1612 | 5.5283e-06 | 27.5519 | 0.013836 | 0.4307 | 1012.0622 | 5.5241e-06 | 27.5277 | 0.013825 | 0.43108 | 1009.3643 | 5.5187e-06 | 27.4967 | 0.013812 | 0.43156 | 1006.0674 | 5.5121e-06 | 27.4588 | 0.013795 | 0.43216 | 1002.171 | 5.5043e-06 | 27.414 | 0.013776 | 0.43287 | 997.6752 | 5.4954e-06 | 27.3623 | 0.013753 | 0.43368 | 992.5786 | 5.4852e-06 | 27.3037 | 0.013728 | 0.43462 | 986.8763 | 5.4738e-06 | 27.2381 | 0.013699 | 0.43566 | 980.5472 | 5.4611e-06 | 27.1653 | 0.013667 | 0.43683 | 973.5101 | 5.447e-06 | 27.0844 | 0.013632 | 0.43813 | 965.4841 | 5.431e-06 | 26.9921 | 0.013592 | 0.43963 | 955.604 | 5.4112e-06 | 26.8784 | 0.013543 | 0.44149 | 941.5355 | 5.3831e-06 | 26.7167 | 0.013472 | 0.44416 | 917.8855 | 5.3358e-06 | 26.4447 | 0.013354 | 0.44873 | 874.319 | 5.2486e-06 | 25.9437 | 0.013136 | 0.4574 | 795.3585 | 5.0907e-06 | 25.0356 | 0.012741 | 0.47399 | 665.9711 | 4.8319e-06 | 30.703 | 0.012093 | 0.3865 | 489.0416 | 7.3788e-06 | 39.3128 | 0.018467 | 0.30185
| 190 | 0.18575 | 1016.8772 | 5.5338e-06 | 27.5831 | 0.013849 | 0.43021 | 1016.5526 | 5.5331e-06 | 27.5794 | 0.013848 | 0.43027 | 1015.6463 | 5.5313e-06 | 27.5689 | 0.013849 | 0.43043 | 1014.1446 | 5.5283e-06 | 27.5517 | 0.013836 | 0.4307 | 1012.0456 | 5.5241e-06 | 27.5275 | 0.013825 | 0.43108 | 1009.3478 | 5.5187e-06 | 27.4965 | 0.013812 | 0.43157 | 1006.0508 | 5.5121e-06 | 27.4586 | 0.013795 | 0.43216 | 1002.1545 | 5.5043e-06 | 27.4138 | 0.013776 | 0.43287 | 997.6586 | 5.4953e-06 | 27.3621 | 0.013753 | 0.43369 | 992.562 | 5.4851e-06 | 27.3035 | 0.013728 | 0.43462 | 986.8594 | 5.4737e-06 | 27.2379 | 0.013699 | 0.43566 | 980.5292 | 5.4611e-06 | 27.1651 | 0.013667 | 0.43683 | 973.488 | 5.447e-06 | 27.0841 | 0.013632 | 0.43814 | 965.4495 | 5.4309e-06 | 26.9917 | 0.013592 | 0.43964 | 955.5354 | 5.4111e-06 | 26.8777 | 0.013542 | 0.4415 | 941.3887 | 5.3828e-06 | 26.715 | 0.013471 | 0.44419 | 917.5889 | 5.3352e-06 | 26.4413 | 0.013352 | 0.44879 | 873.7983 | 5.2476e-06 | 25.9377 | 0.013133 | 0.4575 | 794.6203 | 5.0892e-06 | 25.0271 | 0.012737 | 0.47415 | 665.2629 | 4.8305e-06 | 30.8452 | 0.012089 | 0.38471 | 488.9955 | 7.3795e-06 | 39.3141 | 0.018469 | 0.30184
| 191 | 0.18672 | 1016.8607 | 5.5337e-06 | 27.5829 | 0.013849 | 0.43022 | 1016.536 | 5.5331e-06 | 27.5792 | 0.013848 | 0.43027 | 1015.6297 | 5.5313e-06 | 27.5687 | 0.013849 | 0.43044 | 1014.1281 | 5.5283e-06 | 27.5515 | 0.013836 | 0.43071 | 1012.029 | 5.5241e-06 | 27.5273 | 0.013825 | 0.43108 | 1009.3312 | 5.5187e-06 | 27.4963 | 0.013812 | 0.43157 | 1006.0342 | 5.5121e-06 | 27.4584 | 0.013795 | 0.43217 | 1002.138 | 5.5043e-06 | 27.4136 | 0.013776 | 0.43287 | 997.6421 | 5.4953e-06 | 27.3619 | 0.013753 | 0.43369 | 992.5454 | 5.4851e-06 | 27.3033 | 0.013728 | 0.43462 | 986.8426 | 5.4737e-06 | 27.2377 | 0.013699 | 0.43567 | 980.5111 | 5.461e-06 | 27.1649 | 0.013667 | 0.43684 | 973.4658 | 5.4469e-06 | 27.0839 | 0.013632 | 0.43814 | 965.4145 | 5.4308e-06 | 26.9913 | 0.013592 | 0.43965 | 955.4662 | 5.4109e-06 | 26.8769 | 0.013542 | 0.44152 | 941.2408 | 5.3825e-06 | 26.7133 | 0.013471 | 0.44422 | 917.2912 | 5.3346e-06 | 26.4378 | 0.013351 | 0.44885 | 873.2776 | 5.2466e-06 | 25.9317 | 0.013131 | 0.45761 | 793.8853 | 5.0878e-06 | 25.0187 | 0.012733 | 0.47431 | 664.5632 | 4.8291e-06 | 30.9857 | 0.012086 | 0.38297 | 488.9534 | 7.3801e-06 | 39.3154 | 0.01847 | 0.30183
| 192 | 0.1877 | 1016.8441 | 5.5337e-06 | 27.5827 | 0.013849 | 0.43022 | 1016.5194 | 5.533e-06 | 27.579 | 0.013848 | 0.43028 | 1015.6132 | 5.5312e-06 | 27.5686 | 0.013849 | 0.43044 | 1014.1115 | 5.5282e-06 | 27.5513 | 0.013835 | 0.43071 | 1012.0124 | 5.524e-06 | 27.5271 | 0.013825 | 0.43109 | 1009.3146 | 5.5186e-06 | 27.4961 | 0.013811 | 0.43157 | 1006.0177 | 5.512e-06 | 27.4582 | 0.013795 | 0.43217 | 1002.1214 | 5.5042e-06 | 27.4134 | 0.013775 | 0.43288 | 997.6256 | 5.4953e-06 | 27.3617 | 0.013753 | 0.43369 | 992.5288 | 5.4851e-06 | 27.3031 | 0.013727 | 0.43462 | 986.8257 | 5.4737e-06 | 27.2375 | 0.013699 | 0.43567 | 980.493 | 5.461e-06 | 27.1647 | 0.013667 | 0.43684 | 973.4434 | 5.4469e-06 | 27.0836 | 0.013632 | 0.43815 | 965.3792 | 5.4308e-06 | 26.9909 | 0.013592 | 0.43965 | 955.3963 | 5.4108e-06 | 26.8761 | 0.013542 | 0.44153 | 941.0919 | 5.3822e-06 | 26.7116 | 0.01347 | 0.44425 | 916.9923 | 5.334e-06 | 26.4344 | 0.013349 | 0.44891 | 872.7568 | 5.2455e-06 | 25.9257 | 0.013128 | 0.45771 | 793.1537 | 5.0863e-06 | 25.0103 | 0.012729 | 0.47447 | 663.8718 | 4.8277e-06 | 31.1245 | 0.012082 | 0.38126 | 488.915 | 7.3807e-06 | 39.3165 | 0.018472 | 0.30182
| 193 | 0.18868 | 1016.8275 | 5.5337e-06 | 27.5825 | 0.013849 | 0.43022 | 1016.5028 | 5.533e-06 | 27.5788 | 0.013847 | 0.43028 | 1015.5966 | 5.5312e-06 | 27.5684 | 0.013849 | 0.43044 | 1014.0949 | 5.5282e-06 | 27.5511 | 0.013835 | 0.43071 | 1011.9959 | 5.524e-06 | 27.527 | 0.013825 | 0.43109 | 1009.2981 | 5.5186e-06 | 27.4959 | 0.013811 | 0.43158 | 1006.0011 | 5.512e-06 | 27.458 | 0.013795 | 0.43217 | 1002.1049 | 5.5042e-06 | 27.4132 | 0.013775 | 0.43288 | 997.609 | 5.4952e-06 | 27.3615 | 0.013753 | 0.4337 | 992.5122 | 5.485e-06 | 27.3029 | 0.013727 | 0.43463 | 986.8088 | 5.4736e-06 | 27.2373 | 0.013699 | 0.43567 | 980.4748 | 5.4609e-06 | 27.1645 | 0.013667 | 0.43684 | 973.421 | 5.4468e-06 | 27.0833 | 0.013632 | 0.43815 | 965.3436 | 5.4307e-06 | 26.9905 | 0.013591 | 0.43966 | 955.3258 | 5.4107e-06 | 26.8752 | 0.013541 | 0.44154 | 940.942 | 5.3819e-06 | 26.7098 | 0.013469 | 0.44428 | 916.6923 | 5.3334e-06 | 26.431 | 0.013348 | 0.44897 | 872.2361 | 5.2445e-06 | 25.9197 | 0.013125 | 0.45782 | 792.4255 | 5.0849e-06 | 25.0019 | 0.012726 | 0.47463 | 663.1887 | 4.8264e-06 | 31.2617 | 0.012079 | 0.37959 | 488.88 | 7.3812e-06 | 39.3175 | 0.018473 | 0.30181
| 194 | 0.18966 | 1016.8109 | 5.5336e-06 | 27.5823 | 0.013849 | 0.43022 | 1016.4862 | 5.533e-06 | 27.5786 | 0.013847 | 0.43028 | 1015.58 | 5.5312e-06 | 27.5682 | 0.013849 | 0.43044 | 1014.0783 | 5.5282e-06 | 27.5509 | 0.013835 | 0.43071 | 1011.9793 | 5.524e-06 | 27.5268 | 0.013825 | 0.43109 | 1009.2815 | 5.5186e-06 | 27.4957 | 0.013811 | 0.43158 | 1005.9846 | 5.512e-06 | 27.4578 | 0.013795 | 0.43217 | 1002.0883 | 5.5042e-06 | 27.413 | 0.013775 | 0.43288 | 997.5925 | 5.4952e-06 | 27.3613 | 0.013753 | 0.4337 | 992.4956 | 5.485e-06 | 27.3027 | 0.013727 | 0.43463 | 986.7919 | 5.4736e-06 | 27.2371 | 0.013699 | 0.43568 | 980.4566 | 5.4609e-06 | 27.1643 | 0.013667 | 0.43685 | 973.3984 | 5.4468e-06 | 27.0831 | 0.013632 | 0.43815 | 965.3076 | 5.4306e-06 | 26.99 | 0.013591 | 0.43967 | 955.2546 | 5.4105e-06 | 26.8744 | 0.013541 | 0.44156 | 940.7909 | 5.3816e-06 | 26.7081 | 0.013468 | 0.44431 | 916.3913 | 5.3328e-06 | 26.4275 | 0.013346 | 0.44902 | 871.7155 | 5.2434e-06 | 25.9137 | 0.013123 | 0.45793 | 791.7007 | 5.0834e-06 | 24.9936 | 0.012722 | 0.47479 | 662.5137 | 4.825e-06 | 31.3973 | 0.012076 | 0.37795 | 488.848 | 7.3817e-06 | 39.3184 | 0.018474 | 0.30181
| 195 | 0.19063 | 1016.7944 | 5.5336e-06 | 27.5821 | 0.013849 | 0.43023 | 1016.4697 | 5.5329e-06 | 27.5784 | 0.013847 | 0.43029 | 1015.5634 | 5.5311e-06 | 27.568 | 0.013849 | 0.43045 | 1014.0617 | 5.5281e-06 | 27.5507 | 0.013835 | 0.43072 | 1011.9627 | 5.5239e-06 | 27.5266 | 0.013825 | 0.4311 | 1009.2649 | 5.5185e-06 | 27.4955 | 0.013811 | 0.43158 | 1005.968 | 5.5119e-06 | 27.4576 | 0.013795 | 0.43218 | 1002.0718 | 5.5041e-06 | 27.4128 | 0.013775 | 0.43288 | 997.5759 | 5.4952e-06 | 27.3611 | 0.013753 | 0.4337 | 992.479 | 5.485e-06 | 27.3025 | 0.013727 | 0.43463 | 986.7749 | 5.4735e-06 | 27.2369 | 0.013699 | 0.43568 | 980.4384 | 5.4609e-06 | 27.164 | 0.013667 | 0.43685 | 973.3756 | 5.4468e-06 | 27.0828 | 0.013632 | 0.43816 | 965.2714 | 5.4305e-06 | 26.9896 | 0.013591 | 0.43967 | 955.1828 | 5.4104e-06 | 26.8736 | 0.01354 | 0.44157 | 940.6389 | 5.3813e-06 | 26.7063 | 0.013468 | 0.44434 | 916.0891 | 5.3322e-06 | 26.424 | 0.013345 | 0.44908 | 871.195 | 5.2424e-06 | 25.9077 | 0.01312 | 0.45803 | 790.9793 | 5.082e-06 | 24.9853 | 0.012719 | 0.47494 | 661.8466 | 4.8237e-06 | 31.5312 | 0.012072 | 0.37634 | 488.8188 | 7.3821e-06 | 39.3193 | 0.018475 | 0.3018
| 196 | 0.19161 | 1016.7778 | 5.5336e-06 | 27.5819 | 0.013849 | 0.43023 | 1016.4531 | 5.5329e-06 | 27.5782 | 0.013847 | 0.43029 | 1015.5468 | 5.5311e-06 | 27.5678 | 0.013849 | 0.43045 | 1014.0451 | 5.5281e-06 | 27.5505 | 0.013835 | 0.43072 | 1011.9461 | 5.5239e-06 | 27.5264 | 0.013825 | 0.4311 | 1009.2484 | 5.5185e-06 | 27.4954 | 0.013811 | 0.43158 | 1005.9515 | 5.5119e-06 | 27.4574 | 0.013795 | 0.43218 | 1002.0553 | 5.5041e-06 | 27.4126 | 0.013775 | 0.43289 | 997.5594 | 5.4951e-06 | 27.3609 | 0.013753 | 0.43371 | 992.4624 | 5.4849e-06 | 27.3023 | 0.013727 | 0.43464 | 986.758 | 5.4735e-06 | 27.2367 | 0.013699 | 0.43568 | 980.4201 | 5.4608e-06 | 27.1638 | 0.013667 | 0.43685 | 973.3528 | 5.4467e-06 | 27.0826 | 0.013631 | 0.43816 | 965.2348 | 5.4305e-06 | 26.9892 | 0.013591 | 0.43968 | 955.1103 | 5.4102e-06 | 26.8728 | 0.01354 | 0.44158 | 940.4857 | 5.381e-06 | 26.7046 | 0.013467 | 0.44436 | 915.7859 | 5.3316e-06 | 26.4205 | 0.013343 | 0.44914 | 870.6746 | 5.2413e-06 | 25.9018 | 0.013117 | 0.45814 | 790.2614 | 5.0805e-06 | 24.977 | 0.012715 | 0.4751 | 661.1874 | 4.8224e-06 | 31.6636 | 0.012069 | 0.37477 | 488.7922 | 7.3825e-06 | 39.32 | 0.018476 | 0.30179
| 197 | 0.19259 | 1016.7612 | 5.5335e-06 | 27.5818 | 0.013849 | 0.43023 | 1016.4365 | 5.5329e-06 | 27.578 | 0.013847 | 0.43029 | 1015.5303 | 5.5311e-06 | 27.5676 | 0.013849 | 0.43045 | 1014.0286 | 5.5281e-06 | 27.5503 | 0.013835 | 0.43072 | 1011.9295 | 5.5239e-06 | 27.5262 | 0.013825 | 0.4311 | 1009.2318 | 5.5185e-06 | 27.4952 | 0.013811 | 0.43159 | 1005.9349 | 5.5119e-06 | 27.4573 | 0.013795 | 0.43218 | 1002.0387 | 5.5041e-06 | 27.4124 | 0.013775 | 0.43289 | 997.5429 | 5.4951e-06 | 27.3607 | 0.013753 | 0.43371 | 992.4458 | 5.4849e-06 | 27.3021 | 0.013727 | 0.43464 | 986.741 | 5.4735e-06 | 27.2365 | 0.013698 | 0.43569 | 980.4018 | 5.4608e-06 | 27.1636 | 0.013667 | 0.43686 | 973.3298 | 5.4467e-06 | 27.0823 | 0.013631 | 0.43817 | 965.1979 | 5.4304e-06 | 26.9888 | 0.013591 | 0.43969 | 955.0371 | 5.4101e-06 | 26.8719 | 0.01354 | 0.4416 | 940.3316 | 5.3807e-06 | 26.7028 | 0.013466 | 0.44439 | 915.4817 | 5.331e-06 | 26.417 | 0.013342 | 0.4492 | 870.1543 | 5.2403e-06 | 25.8958 | 0.013115 | 0.45824 | 789.5469 | 5.0791e-06 | 24.9688 | 0.012711 | 0.47526 | 660.5359 | 4.8211e-06 | 31.7944 | 0.012066 | 0.37323 | 488.7678 | 7.3829e-06 | 39.3207 | 0.018477 | 0.30179
| 198 | 0.19357 | 1016.7446 | 5.5335e-06 | 27.5816 | 0.013849 | 0.43024 | 1016.4199 | 5.5328e-06 | 27.5778 | 0.013847 | 0.43029 | 1015.5137 | 5.531e-06 | 27.5674 | 0.013849 | 0.43046 | 1014.012 | 5.528e-06 | 27.5501 | 0.013835 | 0.43073 | 1011.913 | 5.5238e-06 | 27.526 | 0.013824 | 0.4311 | 1009.2152 | 5.5184e-06 | 27.495 | 0.013811 | 0.43159 | 1005.9184 | 5.5118e-06 | 27.4571 | 0.013794 | 0.43219 | 1002.0222 | 5.504e-06 | 27.4123 | 0.013775 | 0.43289 | 997.5263 | 5.4951e-06 | 27.3606 | 0.013752 | 0.43371 | 992.4292 | 5.4849e-06 | 27.3019 | 0.013727 | 0.43464 | 986.724 | 5.4734e-06 | 27.2363 | 0.013698 | 0.43569 | 980.3834 | 5.4608e-06 | 27.1634 | 0.013667 | 0.43686 | 973.3066 | 5.4466e-06 | 27.082 | 0.013631 | 0.43817 | 965.1606 | 5.4303e-06 | 26.9883 | 0.01359 | 0.43969 | 954.9633 | 5.4099e-06 | 26.8711 | 0.013539 | 0.44161 | 940.1764 | 5.3804e-06 | 26.701 | 0.013465 | 0.44442 | 915.1764 | 5.3304e-06 | 26.4135 | 0.01334 | 0.44926 | 869.6343 | 5.2393e-06 | 25.8898 | 0.013112 | 0.45835 | 788.8359 | 5.0777e-06 | 24.9606 | 0.012708 | 0.47541 | 659.8919 | 4.8198e-06 | 31.9237 | 0.012062 | 0.37172 | 488.7455 | 7.3832e-06 | 39.3214 | 0.018478 | 0.30178
| 199 | 0.19455 | 1016.728 | 5.5335e-06 | 27.5814 | 0.013849 | 0.43024 | 1016.4034 | 5.5328e-06 | 27.5776 | 0.013847 | 0.4303 | 1015.4971 | 5.531e-06 | 27.5672 | 0.013849 | 0.43046 | 1013.9954 | 5.528e-06 | 27.5499 | 0.013835 | 0.43073 | 1011.8964 | 5.5238e-06 | 27.5258 | 0.013824 | 0.43111 | 1009.1986 | 5.5184e-06 | 27.4948 | 0.013811 | 0.43159 | 1005.9018 | 5.5118e-06 | 27.4569 | 0.013794 | 0.43219 | 1002.0056 | 5.504e-06 | 27.4121 | 0.013775 | 0.4329 | 997.5098 | 5.495e-06 | 27.3604 | 0.013752 | 0.43371 | 992.4126 | 5.4848e-06 | 27.3017 | 0.013727 | 0.43465 | 986.7071 | 5.4734e-06 | 27.2361 | 0.013698 | 0.43569 | 980.3649 | 5.4607e-06 | 27.1632 | 0.013667 | 0.43686 | 973.2833 | 5.4466e-06 | 27.0818 | 0.013631 | 0.43818 | 965.1231 | 5.4302e-06 | 26.9879 | 0.01359 | 0.4397 | 954.8888 | 5.4098e-06 | 26.8702 | 0.013539 | 0.44163 | 940.0201 | 5.38e-06 | 26.6992 | 0.013465 | 0.44445 | 914.8701 | 5.3297e-06 | 26.41 | 0.013339 | 0.44932 | 869.1144 | 5.2382e-06 | 25.8838 | 0.01311 | 0.45846 | 788.1283 | 5.0763e-06 | 24.9525 | 0.012704 | 0.47557 | 659.2554 | 4.8185e-06 | 32.0515 | 0.012059 | 0.37023 | 488.725 | 7.3835e-06 | 39.322 | 0.018479 | 0.30178
| 200 | 0.19552 | 1016.7115 | 5.5334e-06 | 27.5812 | 0.013848 | 0.43024 | 1016.3868 | 5.5328e-06 | 27.5774 | 0.013847 | 0.4303 | 1015.4805 | 5.531e-06 | 27.567 | 0.013848 | 0.43046 | 1013.9788 | 5.528e-06 | 27.5498 | 0.013835 | 0.43073 | 1011.8798 | 5.5238e-06 | 27.5256 | 0.013824 | 0.43111 | 1009.1821 | 5.5184e-06 | 27.4946 | 0.013811 | 0.4316 | 1005.8852 | 5.5118e-06 | 27.4567 | 0.013794 | 0.43219 | 1001.9891 | 5.504e-06 | 27.4119 | 0.013775 | 0.4329 | 997.4932 | 5.495e-06 | 27.3602 | 0.013752 | 0.43372 | 992.396 | 5.4848e-06 | 27.3016 | 0.013727 | 0.43465 | 986.69 | 5.4734e-06 | 27.2359 | 0.013698 | 0.4357 | 980.3465 | 5.4607e-06 | 27.163 | 0.013666 | 0.43687 | 973.2599 | 5.4465e-06 | 27.0815 | 0.013631 | 0.43818 | 965.0851 | 5.4302e-06 | 26.9875 | 0.01359 | 0.43971 | 954.8136 | 5.4096e-06 | 26.8694 | 0.013539 | 0.44164 | 939.8629 | 5.3797e-06 | 26.6974 | 0.013464 | 0.44448 | 914.5629 | 5.3291e-06 | 26.4065 | 0.013337 | 0.44938 | 868.5948 | 5.2372e-06 | 25.8778 | 0.013107 | 0.45856 | 787.4242 | 5.0748e-06 | 24.9444 | 0.012701 | 0.47572 | 658.6263 | 4.8173e-06 | 32.1778 | 0.012056 | 0.36878 | 488.7061 | 7.3838e-06 | 39.3225 | 0.018479 | 0.30178
| 201 | 0.1965 | 1016.6949 | 5.5334e-06 | 27.581 | 0.013848 | 0.43024 | 1016.3702 | 5.5327e-06 | 27.5773 | 0.013847 | 0.4303 | 1015.4639 | 5.5309e-06 | 27.5668 | 0.013848 | 0.43047 | 1013.9622 | 5.5279e-06 | 27.5496 | 0.013835 | 0.43074 | 1011.8632 | 5.5237e-06 | 27.5254 | 0.013824 | 0.43111 | 1009.1655 | 5.5183e-06 | 27.4944 | 0.013811 | 0.4316 | 1005.8687 | 5.5117e-06 | 27.4565 | 0.013794 | 0.4322 | 1001.9726 | 5.5039e-06 | 27.4117 | 0.013775 | 0.4329 | 997.4767 | 5.495e-06 | 27.36 | 0.013752 | 0.43372 | 992.3794 | 5.4848e-06 | 27.3014 | 0.013727 | 0.43465 | 986.673 | 5.4733e-06 | 27.2357 | 0.013698 | 0.4357 | 980.3279 | 5.4607e-06 | 27.1628 | 0.013666 | 0.43687 | 973.2363 | 5.4465e-06 | 27.0812 | 0.013631 | 0.43818 | 965.0469 | 5.4301e-06 | 26.987 | 0.01359 | 0.43971 | 954.7378 | 5.4095e-06 | 26.8685 | 0.013538 | 0.44165 | 939.7046 | 5.3794e-06 | 26.6956 | 0.013463 | 0.44451 | 914.2546 | 5.3285e-06 | 26.4029 | 0.013336 | 0.44944 | 868.0755 | 5.2362e-06 | 25.8719 | 0.013104 | 0.45867 | 786.7237 | 5.0734e-06 | 24.9363 | 0.012697 | 0.47588 | 658.0043 | 4.816e-06 | 32.3027 | 0.012053 | 0.36736 | 488.6886 | 7.3841e-06 | 39.323 | 0.01848 | 0.30177
| 202 | 0.19748 | 1016.6783 | 5.5334e-06 | 27.5808 | 0.013848 | 0.43025 | 1016.3536 | 5.5327e-06 | 27.5771 | 0.013847 | 0.43031 | 1015.4474 | 5.5309e-06 | 27.5666 | 0.013848 | 0.43047 | 1013.9456 | 5.5279e-06 | 27.5494 | 0.013835 | 0.43074 | 1011.8467 | 5.5237e-06 | 27.5252 | 0.013824 | 0.43112 | 1009.1489 | 5.5183e-06 | 27.4942 | 0.013811 | 0.4316 | 1005.8521 | 5.5117e-06 | 27.4563 | 0.013794 | 0.4322 | 1001.956 | 5.5039e-06 | 27.4115 | 0.013775 | 0.43291 | 997.4602 | 5.4949e-06 | 27.3598 | 0.013752 | 0.43372 | 992.3627 | 5.4847e-06 | 27.3012 | 0.013727 | 0.43465 | 986.656 | 5.4733e-06 | 27.2355 | 0.013698 | 0.4357 | 980.3093 | 5.4606e-06 | 27.1626 | 0.013666 | 0.43687 | 973.2126 | 5.4464e-06 | 27.0809 | 0.013631 | 0.43819 | 965.0083 | 5.43e-06 | 26.9866 | 0.01359 | 0.43972 | 954.6613 | 5.4093e-06 | 26.8676 | 0.013538 | 0.44167 | 939.5453 | 5.3791e-06 | 26.6938 | 0.013462 | 0.44454 | 913.9454 | 5.3279e-06 | 26.3994 | 0.013334 | 0.4495 | 867.5565 | 5.2351e-06 | 25.8659 | 0.013102 | 0.45877 | 786.0266 | 5.0721e-06 | 24.9283 | 0.012694 | 0.47603 | 657.3894 | 4.8148e-06 | 32.4262 | 0.01205 | 0.36596 | 488.6724 | 7.3843e-06 | 39.3235 | 0.018481 | 0.30177
| 203 | 0.19846 | 1016.6617 | 5.5333e-06 | 27.5806 | 0.013848 | 0.43025 | 1016.3371 | 5.5327e-06 | 27.5769 | 0.013847 | 0.43031 | 1015.4308 | 5.5309e-06 | 27.5665 | 0.013848 | 0.43047 | 1013.9291 | 5.5279e-06 | 27.5492 | 0.013835 | 0.43074 | 1011.8301 | 5.5237e-06 | 27.525 | 0.013824 | 0.43112 | 1009.1324 | 5.5183e-06 | 27.494 | 0.013811 | 0.43161 | 1005.8356 | 5.5117e-06 | 27.4561 | 0.013794 | 0.4322 | 1001.9395 | 5.5039e-06 | 27.4113 | 0.013775 | 0.43291 | 997.4436 | 5.4949e-06 | 27.3596 | 0.013752 | 0.43373 | 992.3461 | 5.4847e-06 | 27.301 | 0.013727 | 0.43466 | 986.6389 | 5.4733e-06 | 27.2353 | 0.013698 | 0.43571 | 980.2907 | 5.4606e-06 | 27.1623 | 0.013666 | 0.43688 | 973.1888 | 5.4464e-06 | 27.0807 | 0.013631 | 0.43819 | 964.9694 | 5.4299e-06 | 26.9861 | 0.013589 | 0.43973 | 954.5841 | 5.4092e-06 | 26.8667 | 0.013537 | 0.44168 | 939.385 | 5.3788e-06 | 26.6919 | 0.013461 | 0.44458 | 913.6353 | 5.3273e-06 | 26.3958 | 0.013333 | 0.44956 | 867.0378 | 5.2341e-06 | 25.8599 | 0.013099 | 0.45888 | 785.3331 | 5.0707e-06 | 24.9203 | 0.01269 | 0.47618 | 656.7815 | 4.8136e-06 | 32.5483 | 0.012047 | 0.36458 | 488.6573 | 7.3845e-06 | 39.3239 | 0.018481 | 0.30176
| 204 | 0.19943 | 1016.6452 | 5.5333e-06 | 27.5804 | 0.013848 | 0.43025 | 1016.3205 | 5.5326e-06 | 27.5767 | 0.013847 | 0.43031 | 1015.4142 | 5.5308e-06 | 27.5663 | 0.013848 | 0.43047 | 1013.9125 | 5.5278e-06 | 27.549 | 0.013834 | 0.43074 | 1011.8135 | 5.5236e-06 | 27.5249 | 0.013824 | 0.43112 | 1009.1158 | 5.5182e-06 | 27.4938 | 0.01381 | 0.43161 | 1005.819 | 5.5116e-06 | 27.4559 | 0.013794 | 0.4322 | 1001.9229 | 5.5038e-06 | 27.4111 | 0.013774 | 0.43291 | 997.4271 | 5.4949e-06 | 27.3594 | 0.013752 | 0.43373 | 992.3295 | 5.4847e-06 | 27.3008 | 0.013726 | 0.43466 | 986.6219 | 5.4732e-06 | 27.2352 | 0.013698 | 0.43571 | 980.272 | 5.4605e-06 | 27.1621 | 0.013666 | 0.43688 | 973.1648 | 5.4463e-06 | 27.0804 | 0.01363 | 0.4382 | 964.9301 | 5.4299e-06 | 26.9857 | 0.013589 | 0.43974 | 954.5063 | 5.409e-06 | 26.8658 | 0.013537 | 0.4417 | 939.2237 | 5.3784e-06 | 26.6901 | 0.013461 | 0.44461 | 913.3242 | 5.3266e-06 | 26.3922 | 0.013331 | 0.44962 | 866.5195 | 5.233e-06 | 25.854 | 0.013097 | 0.45898 | 784.6431 | 5.0693e-06 | 24.9124 | 0.012687 | 0.47633 | 656.1804 | 4.8124e-06 | 32.669 | 0.012044 | 0.36324 | 488.6431 | 7.3847e-06 | 39.3244 | 0.018482 | 0.30176
| 205 | 0.20041 | 1016.6286 | 5.5333e-06 | 27.5802 | 0.013848 | 0.43026 | 1016.3039 | 5.5326e-06 | 27.5765 | 0.013846 | 0.43032 | 1015.3976 | 5.5308e-06 | 27.5661 | 0.013848 | 0.43048 | 1013.8959 | 5.5278e-06 | 27.5488 | 0.013834 | 0.43075 | 1011.7969 | 5.5236e-06 | 27.5247 | 0.013824 | 0.43113 | 1009.0992 | 5.5182e-06 | 27.4936 | 0.01381 | 0.43161 | 1005.8025 | 5.5116e-06 | 27.4557 | 0.013794 | 0.43221 | 1001.9064 | 5.5038e-06 | 27.4109 | 0.013774 | 0.43291 | 997.4105 | 5.4948e-06 | 27.3592 | 0.013752 | 0.43373 | 992.3128 | 5.4846e-06 | 27.3006 | 0.013726 | 0.43466 | 986.6048 | 5.4732e-06 | 27.235 | 0.013698 | 0.43571 | 980.2532 | 5.4605e-06 | 27.1619 | 0.013666 | 0.43688 | 973.1407 | 5.4463e-06 | 27.0801 | 0.01363 | 0.4382 | 964.8905 | 5.4298e-06 | 26.9852 | 0.013589 | 0.43974 | 954.4278 | 5.4089e-06 | 26.8649 | 0.013537 | 0.44171 | 939.0614 | 5.3781e-06 | 26.6882 | 0.01346 | 0.44464 | 913.0123 | 5.326e-06 | 26.3886 | 0.013329 | 0.44969 | 866.0016 | 5.232e-06 | 25.848 | 0.013094 | 0.45909 | 783.9565 | 5.0679e-06 | 24.9045 | 0.012683 | 0.47648 | 655.586 | 4.8112e-06 | 32.7883 | 0.012041 | 0.36191 | 488.6296 | 7.3849e-06 | 39.3247 | 0.018482 | 0.30176
| 206 | 0.20139 | 1016.612 | 5.5332e-06 | 27.58 | 0.013848 | 0.43026 | 1016.2873 | 5.5326e-06 | 27.5763 | 0.013846 | 0.43032 | 1015.381 | 5.5308e-06 | 27.5659 | 0.013848 | 0.43048 | 1013.8793 | 5.5278e-06 | 27.5486 | 0.013834 | 0.43075 | 1011.7803 | 5.5236e-06 | 27.5245 | 0.013824 | 0.43113 | 1009.0827 | 5.5182e-06 | 27.4935 | 0.01381 | 0.43161 | 1005.7859 | 5.5116e-06 | 27.4555 | 0.013794 | 0.43221 | 1001.8899 | 5.5038e-06 | 27.4107 | 0.013774 | 0.43292 | 997.394 | 5.4948e-06 | 27.359 | 0.013752 | 0.43374 | 992.2962 | 5.4846e-06 | 27.3004 | 0.013726 | 0.43467 | 986.5877 | 5.4732e-06 | 27.2348 | 0.013698 | 0.43571 | 980.2344 | 5.4605e-06 | 27.1617 | 0.013666 | 0.43689 | 973.1164 | 5.4462e-06 | 27.0798 | 0.01363 | 0.43821 | 964.8505 | 5.4297e-06 | 26.9848 | 0.013589 | 0.43975 | 954.3486 | 5.4087e-06 | 26.864 | 0.013536 | 0.44173 | 938.8981 | 5.3778e-06 | 26.6863 | 0.013459 | 0.44467 | 912.6994 | 5.3254e-06 | 26.385 | 0.013328 | 0.44975 | 865.4841 | 5.231e-06 | 25.8421 | 0.013092 | 0.4592 | 783.2736 | 5.0665e-06 | 24.8966 | 0.01268 | 0.47663 | 654.9982 | 4.81e-06 | 32.9064 | 0.012038 | 0.36062 | 488.6169 | 7.3851e-06 | 39.3251 | 0.018483 | 0.30176
| 207 | 0.20237 | 1016.5954 | 5.5332e-06 | 27.5798 | 0.013848 | 0.43026 | 1016.2707 | 5.5325e-06 | 27.5761 | 0.013846 | 0.43032 | 1015.3645 | 5.5307e-06 | 27.5657 | 0.013848 | 0.43048 | 1013.8627 | 5.5277e-06 | 27.5484 | 0.013834 | 0.43075 | 1011.7638 | 5.5235e-06 | 27.5243 | 0.013824 | 0.43113 | 1009.0661 | 5.5181e-06 | 27.4933 | 0.01381 | 0.43162 | 1005.7694 | 5.5115e-06 | 27.4553 | 0.013794 | 0.43221 | 1001.8733 | 5.5037e-06 | 27.4105 | 0.013774 | 0.43292 | 997.3774 | 5.4948e-06 | 27.3588 | 0.013752 | 0.43374 | 992.2795 | 5.4846e-06 | 27.3002 | 0.013726 | 0.43467 | 986.5705 | 5.4731e-06 | 27.2346 | 0.013698 | 0.43572 | 980.2156 | 5.4604e-06 | 27.1615 | 0.013666 | 0.43689 | 973.0919 | 5.4462e-06 | 27.0796 | 0.01363 | 0.43821 | 964.8102 | 5.4296e-06 | 26.9843 | 0.013589 | 0.43976 | 954.2688 | 5.4085e-06 | 26.8631 | 0.013536 | 0.44174 | 938.7338 | 5.3775e-06 | 26.6844 | 0.013458 | 0.4447 | 912.3857 | 5.3248e-06 | 26.3814 | 0.013326 | 0.44981 | 864.967 | 5.2299e-06 | 25.8361 | 0.013089 | 0.4593 | 782.5941 | 5.0652e-06 | 24.8888 | 0.012677 | 0.47678 | 654.4168 | 4.8088e-06 | 33.0231 | 0.012035 | 0.35934 | 488.6046 | 7.3853e-06 | 39.3255 | 0.018483 | 0.30175
| 208 | 0.20334 | 1016.5789 | 5.5332e-06 | 27.5797 | 0.013848 | 0.43027 | 1016.2542 | 5.5325e-06 | 27.5759 | 0.013846 | 0.43032 | 1015.3479 | 5.5307e-06 | 27.5655 | 0.013848 | 0.43049 | 1013.8462 | 5.5277e-06 | 27.5482 | 0.013834 | 0.43076 | 1011.7472 | 5.5235e-06 | 27.5241 | 0.013824 | 0.43113 | 1009.0495 | 5.5181e-06 | 27.4931 | 0.01381 | 0.43162 | 1005.7528 | 5.5115e-06 | 27.4552 | 0.013794 | 0.43222 | 1001.8568 | 5.5037e-06 | 27.4104 | 0.013774 | 0.43292 | 997.3609 | 5.4947e-06 | 27.3586 | 0.013752 | 0.43374 | 992.2628 | 5.4845e-06 | 27.3 | 0.013726 | 0.43467 | 986.5534 | 5.4731e-06 | 27.2344 | 0.013698 | 0.43572 | 980.1966 | 5.4604e-06 | 27.1613 | 0.013666 | 0.43689 | 973.0673 | 5.4461e-06 | 27.0793 | 0.01363 | 0.43822 | 964.7695 | 5.4295e-06 | 26.9838 | 0.013588 | 0.43977 | 954.1883 | 5.4084e-06 | 26.8622 | 0.013536 | 0.44176 | 938.5686 | 5.3771e-06 | 26.6825 | 0.013457 | 0.44473 | 912.0711 | 5.3241e-06 | 26.3778 | 0.013325 | 0.44987 | 864.4504 | 5.2289e-06 | 25.8302 | 0.013086 | 0.45941 | 781.9181 | 5.0638e-06 | 24.8811 | 0.012673 | 0.47693 | 653.8418 | 4.8077e-06 | 33.1386 | 0.012032 | 0.35809 | 488.5928 | 7.3855e-06 | 39.3258 | 0.018484 | 0.30175
| 209 | 0.20432 | 1016.5623 | 5.5331e-06 | 27.5795 | 0.013848 | 0.43027 | 1016.2376 | 5.5325e-06 | 27.5757 | 0.013846 | 0.43033 | 1015.3313 | 5.5307e-06 | 27.5653 | 0.013848 | 0.43049 | 1013.8296 | 5.5277e-06 | 27.548 | 0.013834 | 0.43076 | 1011.7306 | 5.5235e-06 | 27.5239 | 0.013824 | 0.43114 | 1009.033 | 5.5181e-06 | 27.4929 | 0.01381 | 0.43162 | 1005.7363 | 5.5115e-06 | 27.455 | 0.013794 | 0.43222 | 1001.8402 | 5.5037e-06 | 27.4102 | 0.013774 | 0.43293 | 997.3443 | 5.4947e-06 | 27.3585 | 0.013752 | 0.43374 | 992.2462 | 5.4845e-06 | 27.2998 | 0.013726 | 0.43468 | 986.5362 | 5.4731e-06 | 27.2342 | 0.013697 | 0.43572 | 980.1777 | 5.4604e-06 | 27.161 | 0.013666 | 0.4369 | 973.0426 | 5.4461e-06 | 27.079 | 0.01363 | 0.43822 | 964.7285 | 5.4295e-06 | 26.9834 | 0.013588 | 0.43977 | 954.1071 | 5.4082e-06 | 26.8612 | 0.013535 | 0.44177 | 938.4023 | 5.3768e-06 | 26.6806 | 0.013456 | 0.44476 | 911.7557 | 5.3235e-06 | 26.3742 | 0.013323 | 0.44993 | 863.9342 | 5.2279e-06 | 25.8242 | 0.013084 | 0.45951 | 781.2457 | 5.0625e-06 | 24.8733 | 0.01267 | 0.47708 | 653.2731 | 4.8065e-06 | 33.2528 | 0.012029 | 0.35686 | 488.5812 | 7.3857e-06 | 39.3261 | 0.018484 | 0.30175
| 210 | 0.2053 | 1016.5457 | 5.5331e-06 | 27.5793 | 0.013848 | 0.43027 | 1016.221 | 5.5324e-06 | 27.5755 | 0.013846 | 0.43033 | 1015.3147 | 5.5306e-06 | 27.5651 | 0.013848 | 0.43049 | 1013.813 | 5.5276e-06 | 27.5478 | 0.013834 | 0.43076 | 1011.714 | 5.5234e-06 | 27.5237 | 0.013823 | 0.43114 | 1009.0164 | 5.518e-06 | 27.4927 | 0.01381 | 0.43163 | 1005.7197 | 5.5114e-06 | 27.4548 | 0.013793 | 0.43222 | 1001.8237 | 5.5036e-06 | 27.41 | 0.013774 | 0.43293 | 997.3278 | 5.4947e-06 | 27.3583 | 0.013751 | 0.43375 | 992.2295 | 5.4845e-06 | 27.2996 | 0.013726 | 0.43468 | 986.519 | 5.473e-06 | 27.234 | 0.013697 | 0.43573 | 980.1586 | 5.4603e-06 | 27.1608 | 0.013666 | 0.4369 | 973.0177 | 5.446e-06 | 27.0787 | 0.01363 | 0.43823 | 964.6871 | 5.4294e-06 | 26.9829 | 0.013588 | 0.43978 | 954.0252 | 5.4081e-06 | 26.8603 | 0.013535 | 0.44179 | 938.2351 | 5.3765e-06 | 26.6787 | 0.013456 | 0.4448 | 911.4395 | 5.3229e-06 | 26.3706 | 0.013322 | 0.44999 | 863.4186 | 5.2268e-06 | 25.8183 | 0.013081 | 0.45962 | 780.5768 | 5.0612e-06 | 24.8656 | 0.012667 | 0.47723 | 652.7104 | 4.8054e-06 | 33.3657 | 0.012026 | 0.35565 | 488.5699 | 7.3858e-06 | 39.3265 | 0.018484 | 0.30175
| 211 | 0.20628 | 1016.5291 | 5.5331e-06 | 27.5791 | 0.013848 | 0.43027 | 1016.2044 | 5.5324e-06 | 27.5754 | 0.013846 | 0.43033 | 1015.2981 | 5.5306e-06 | 27.5649 | 0.013848 | 0.4305 | 1013.7964 | 5.5276e-06 | 27.5477 | 0.013834 | 0.43077 | 1011.6975 | 5.5234e-06 | 27.5235 | 0.013823 | 0.43114 | 1008.9998 | 5.518e-06 | 27.4925 | 0.01381 | 0.43163 | 1005.7031 | 5.5114e-06 | 27.4546 | 0.013793 | 0.43223 | 1001.8071 | 5.5036e-06 | 27.4098 | 0.013774 | 0.43293 | 997.3112 | 5.4946e-06 | 27.3581 | 0.013751 | 0.43375 | 992.2128 | 5.4844e-06 | 27.2994 | 0.013726 | 0.43468 | 986.5018 | 5.473e-06 | 27.2338 | 0.013697 | 0.43573 | 980.1395 | 5.4603e-06 | 27.1606 | 0.013665 | 0.4369 | 972.9926 | 5.446e-06 | 27.0784 | 0.01363 | 0.43823 | 964.6454 | 5.4293e-06 | 26.9824 | 0.013588 | 0.43979 | 953.9427 | 5.4079e-06 | 26.8593 | 0.013534 | 0.4418 | 938.067 | 5.3761e-06 | 26.6768 | 0.013455 | 0.44483 | 911.1225 | 5.3222e-06 | 26.3669 | 0.01332 | 0.45006 | 862.9035 | 5.2258e-06 | 25.8124 | 0.013079 | 0.45972 | 779.9114 | 5.0598e-06 | 24.858 | 0.012663 | 0.47738 | 652.1538 | 4.8043e-06 | 33.4775 | 0.012024 | 0.35446 | 488.5587 | 7.386e-06 | 39.3268 | 0.018485 | 0.30174
| 212 | 0.20725 | 1016.5125 | 5.533e-06 | 27.5789 | 0.013847 | 0.43028 | 1016.1879 | 5.5324e-06 | 27.5752 | 0.013846 | 0.43034 | 1015.2816 | 5.5306e-06 | 27.5647 | 0.013847 | 0.4305 | 1013.7798 | 5.5276e-06 | 27.5475 | 0.013834 | 0.43077 | 1011.6809 | 5.5234e-06 | 27.5233 | 0.013823 | 0.43115 | 1008.9833 | 5.518e-06 | 27.4923 | 0.01381 | 0.43163 | 1005.6866 | 5.5114e-06 | 27.4544 | 0.013793 | 0.43223 | 1001.7906 | 5.5036e-06 | 27.4096 | 0.013774 | 0.43294 | 997.2946 | 5.4946e-06 | 27.3579 | 0.013751 | 0.43375 | 992.1962 | 5.4844e-06 | 27.2993 | 0.013726 | 0.43469 | 986.4846 | 5.473e-06 | 27.2336 | 0.013697 | 0.43573 | 980.1204 | 5.4602e-06 | 27.1604 | 0.013665 | 0.43691 | 972.9674 | 5.4459e-06 | 27.0781 | 0.01363 | 0.43823 | 964.6033 | 5.4292e-06 | 26.9819 | 0.013588 | 0.4398 | 953.8595 | 5.4077e-06 | 26.8584 | 0.013534 | 0.44182 | 937.8979 | 5.3758e-06 | 26.6748 | 0.013454 | 0.44486 | 910.8046 | 5.3216e-06 | 26.3633 | 0.013318 | 0.45012 | 862.389 | 5.2248e-06 | 25.8065 | 0.013076 | 0.45983 | 779.2495 | 5.0585e-06 | 24.8504 | 0.01266 | 0.47752 | 651.603 | 4.8032e-06 | 33.5881 | 0.012021 | 0.3533 | 488.5474 | 7.3862e-06 | 39.3271 | 0.018485 | 0.30174
| 213 | 0.20823 | 1016.496 | 5.533e-06 | 27.5787 | 0.013847 | 0.43028 | 1016.1713 | 5.5323e-06 | 27.575 | 0.013846 | 0.43034 | 1015.265 | 5.5305e-06 | 27.5645 | 0.013847 | 0.4305 | 1013.7633 | 5.5275e-06 | 27.5473 | 0.013834 | 0.43077 | 1011.6643 | 5.5233e-06 | 27.5231 | 0.013823 | 0.43115 | 1008.9667 | 5.5179e-06 | 27.4921 | 0.01381 | 0.43164 | 1005.67 | 5.5113e-06 | 27.4542 | 0.013793 | 0.43223 | 1001.7741 | 5.5035e-06 | 27.4094 | 0.013774 | 0.43294 | 997.2781 | 5.4946e-06 | 27.3577 | 0.013751 | 0.43376 | 992.1795 | 5.4844e-06 | 27.2991 | 0.013726 | 0.43469 | 986.4674 | 5.4729e-06 | 27.2334 | 0.013697 | 0.43574 | 980.1011 | 5.4602e-06 | 27.1602 | 0.013665 | 0.43691 | 972.942 | 5.4459e-06 | 27.0778 | 0.013629 | 0.43824 | 964.5609 | 5.4291e-06 | 26.9814 | 0.013587 | 0.43981 | 953.7757 | 5.4076e-06 | 26.8574 | 0.013533 | 0.44184 | 937.7278 | 5.3755e-06 | 26.6729 | 0.013453 | 0.44489 | 910.486 | 5.321e-06 | 26.3596 | 0.013317 | 0.45018 | 861.8751 | 5.2238e-06 | 25.8006 | 0.013073 | 0.45993 | 778.5911 | 5.0572e-06 | 24.8428 | 0.012657 | 0.47767 | 651.058 | 4.8021e-06 | 33.6976 | 0.012018 | 0.35215 | 488.5361 | 7.3863e-06 | 39.3275 | 0.018486 | 0.30174
| 214 | 0.20921 | 1016.4794 | 5.533e-06 | 27.5785 | 0.013847 | 0.43028 | 1016.1547 | 5.5323e-06 | 27.5748 | 0.013846 | 0.43034 | 1015.2484 | 5.5305e-06 | 27.5644 | 0.013847 | 0.4305 | 1013.7467 | 5.5275e-06 | 27.5471 | 0.013834 | 0.43077 | 1011.6477 | 5.5233e-06 | 27.5229 | 0.013823 | 0.43115 | 1008.9501 | 5.5179e-06 | 27.4919 | 0.01381 | 0.43164 | 1005.6535 | 5.5113e-06 | 27.454 | 0.013793 | 0.43223 | 1001.7575 | 5.5035e-06 | 27.4092 | 0.013774 | 0.43294 | 997.2615 | 5.4945e-06 | 27.3575 | 0.013751 | 0.43376 | 992.1628 | 5.4843e-06 | 27.2989 | 0.013726 | 0.43469 | 986.4501 | 5.4729e-06 | 27.2332 | 0.013697 | 0.43574 | 980.0819 | 5.4602e-06 | 27.1599 | 0.013665 | 0.43691 | 972.9164 | 5.4458e-06 | 27.0775 | 0.013629 | 0.43824 | 964.518 | 5.429e-06 | 26.981 | 0.013587 | 0.43981 | 953.6911 | 5.4074e-06 | 26.8564 | 0.013533 | 0.44185 | 937.5568 | 5.3751e-06 | 26.6709 | 0.013452 | 0.44493 | 910.1667 | 5.3203e-06 | 26.3559 | 0.013315 | 0.45024 | 861.3617 | 5.2227e-06 | 25.7947 | 0.013071 | 0.46004 | 777.9362 | 5.0559e-06 | 24.8353 | 0.012653 | 0.47781 | 650.5187 | 4.801e-06 | 33.8058 | 0.012016 | 0.35102 | 488.5247 | 7.3865e-06 | 39.3278 | 0.018486 | 0.30174
| 215 | 0.21019 | 1016.4628 | 5.5329e-06 | 27.5783 | 0.013847 | 0.43029 | 1016.1381 | 5.5323e-06 | 27.5746 | 0.013846 | 0.43034 | 1015.2318 | 5.5305e-06 | 27.5642 | 0.013847 | 0.43051 | 1013.7301 | 5.5275e-06 | 27.5469 | 0.013834 | 0.43078 | 1011.6312 | 5.5233e-06 | 27.5228 | 0.013823 | 0.43116 | 1008.9336 | 5.5179e-06 | 27.4917 | 0.01381 | 0.43164 | 1005.6369 | 5.5113e-06 | 27.4538 | 0.013793 | 0.43224 | 1001.741 | 5.5035e-06 | 27.409 | 0.013774 | 0.43294 | 997.245 | 5.4945e-06 | 27.3573 | 0.013751 | 0.43376 | 992.1461 | 5.4843e-06 | 27.2987 | 0.013726 | 0.43469 | 986.4328 | 5.4729e-06 | 27.233 | 0.013697 | 0.43574 | 980.0625 | 5.4601e-06 | 27.1597 | 0.013665 | 0.43692 | 972.8907 | 5.4458e-06 | 27.0772 | 0.013629 | 0.43825 | 964.4749 | 5.4289e-06 | 26.9805 | 0.013587 | 0.43982 | 953.6059 | 5.4072e-06 | 26.8555 | 0.013533 | 0.44187 | 937.3848 | 5.3748e-06 | 26.6689 | 0.013451 | 0.44496 | 909.8466 | 5.3197e-06 | 26.3522 | 0.013314 | 0.45031 | 860.849 | 5.2217e-06 | 25.7888 | 0.013068 | 0.46015 | 777.2847 | 5.0546e-06 | 24.8278 | 0.01265 | 0.47796 | 649.985 | 4.7701e-06 | 34.6454 | 0.011938 | 0.34251 | 488.5952 | 7.3855e-06 | 39.3257 | 0.018484 | 0.30175
| 216 | 0.21116 | 1016.4462 | 5.5329e-06 | 27.5781 | 0.013847 | 0.43029 | 1016.1216 | 5.5322e-06 | 27.5744 | 0.013846 | 0.43035 | 1015.2152 | 5.5304e-06 | 27.564 | 0.013847 | 0.43051 | 1013.7135 | 5.5274e-06 | 27.5467 | 0.013833 | 0.43078 | 1011.6146 | 5.5232e-06 | 27.5226 | 0.013823 | 0.43116 | 1008.917 | 5.5178e-06 | 27.4915 | 0.013809 | 0.43164 | 1005.6204 | 5.5112e-06 | 27.4536 | 0.013793 | 0.43224 | 1001.7244 | 5.5034e-06 | 27.4088 | 0.013773 | 0.43295 | 997.2284 | 5.4945e-06 | 27.3571 | 0.013751 | 0.43377 | 992.1294 | 5.4843e-06 | 27.2985 | 0.013725 | 0.4347 | 986.4155 | 5.4728e-06 | 27.2328 | 0.013697 | 0.43575 | 980.0431 | 5.4601e-06 | 27.1595 | 0.013665 | 0.43692 | 972.8648 | 5.4457e-06 | 27.0769 | 0.013629 | 0.43825 | 964.4313 | 5.4289e-06 | 26.98 | 0.013587 | 0.43983 | 953.5201 | 5.407e-06 | 26.8545 | 0.013532 | 0.44188 | 937.2119 | 5.3744e-06 | 26.6669 | 0.013451 | 0.44499 | 909.5258 | 5.3191e-06 | 26.3485 | 0.013312 | 0.45037 | 860.337 | 5.2207e-06 | 25.7829 | 0.013066 | 0.46025 | 776.6368 | 5.0533e-06 | 24.8203 | 0.012647 | 0.4781 | 649.4578 | 4.7797e-06 | 34.6607 | 0.011962 | 0.34236 | 488.6524 | 7.3846e-06 | 39.3241 | 0.018481 | 0.30176
| 217 | 0.21214 | 1016.4297 | 5.5329e-06 | 27.5779 | 0.013847 | 0.43029 | 1016.105 | 5.5322e-06 | 27.5742 | 0.013845 | 0.43035 | 1015.1987 | 5.5304e-06 | 27.5638 | 0.013847 | 0.43051 | 1013.6969 | 5.5274e-06 | 27.5465 | 0.013833 | 0.43078 | 1011.598 | 5.5232e-06 | 27.5224 | 0.013823 | 0.43116 | 1008.9004 | 5.5178e-06 | 27.4914 | 0.013809 | 0.43165 | 1005.6038 | 5.5112e-06 | 27.4534 | 0.013793 | 0.43224 | 1001.7079 | 5.5034e-06 | 27.4086 | 0.013773 | 0.43295 | 997.2118 | 5.4944e-06 | 27.3569 | 0.013751 | 0.43377 | 992.1126 | 5.4842e-06 | 27.2983 | 0.013725 | 0.4347 | 986.3982 | 5.4728e-06 | 27.2326 | 0.013697 | 0.43575 | 980.0236 | 5.46e-06 | 27.1593 | 0.013665 | 0.43693 | 972.8388 | 5.4457e-06 | 27.0766 | 0.013629 | 0.43826 | 964.3874 | 5.4288e-06 | 26.9795 | 0.013587 | 0.43984 | 953.4335 | 5.4069e-06 | 26.8535 | 0.013532 | 0.4419 | 937.0381 | 5.3741e-06 | 26.6649 | 0.01345 | 0.44503 | 909.2043 | 5.3184e-06 | 26.3448 | 0.01331 | 0.45043 | 859.8256 | 5.2197e-06 | 25.777 | 0.013063 | 0.46036 | 775.9923 | 5.052e-06 | 24.8129 | 0.012644 | 0.47824 | 648.9368 | 4.7892e-06 | 34.6758 | 0.011986 | 0.34221 | 488.6969 | 7.3839e-06 | 39.3228 | 0.01848 | 0.30177
| 218 | 0.21312 | 1016.4131 | 5.5328e-06 | 27.5778 | 0.013847 | 0.4303 | 1016.0884 | 5.5322e-06 | 27.574 | 0.013845 | 0.43035 | 1015.1821 | 5.5304e-06 | 27.5636 | 0.013847 | 0.43052 | 1013.6804 | 5.5274e-06 | 27.5463 | 0.013833 | 0.43079 | 1011.5814 | 5.5232e-06 | 27.5222 | 0.013823 | 0.43116 | 1008.8839 | 5.5178e-06 | 27.4912 | 0.013809 | 0.43165 | 1005.5873 | 5.5112e-06 | 27.4533 | 0.013793 | 0.43225 | 1001.6913 | 5.5034e-06 | 27.4085 | 0.013773 | 0.43295 | 997.1953 | 5.4944e-06 | 27.3567 | 0.013751 | 0.43377 | 992.0959 | 5.4842e-06 | 27.2981 | 0.013725 | 0.4347 | 986.3808 | 5.4728e-06 | 27.2324 | 0.013697 | 0.43575 | 980.0041 | 5.46e-06 | 27.159 | 0.013665 | 0.43693 | 972.8126 | 5.4456e-06 | 27.0763 | 0.013629 | 0.43826 | 964.3431 | 5.4287e-06 | 26.9789 | 0.013586 | 0.43985 | 953.3463 | 5.4067e-06 | 26.8525 | 0.013531 | 0.44192 | 936.8634 | 5.3737e-06 | 26.6629 | 0.013449 | 0.44506 | 908.8821 | 5.3178e-06 | 26.3411 | 0.013309 | 0.4505 | 859.3149 | 5.2186e-06 | 25.7711 | 0.013061 | 0.46046 | 775.3512 | 5.0507e-06 | 24.8055 | 0.01264 | 0.47838 | 648.4218 | 4.7986e-06 | 34.6908 | 0.012009 | 0.34207 | 488.7292 | 7.3835e-06 | 39.3219 | 0.018479 | 0.30178
| 219 | 0.2141 | 1016.3965 | 5.5328e-06 | 27.5776 | 0.013847 | 0.4303 | 1016.0718 | 5.5321e-06 | 27.5738 | 0.013845 | 0.43036 | 1015.1655 | 5.5303e-06 | 27.5634 | 0.013847 | 0.43052 | 1013.6638 | 5.5273e-06 | 27.5461 | 0.013833 | 0.43079 | 1011.5649 | 5.5231e-06 | 27.522 | 0.013823 | 0.43117 | 1008.8673 | 5.5177e-06 | 27.491 | 0.013809 | 0.43165 | 1005.5707 | 5.5111e-06 | 27.4531 | 0.013793 | 0.43225 | 1001.6748 | 5.5033e-06 | 27.4083 | 0.013773 | 0.43296 | 997.1787 | 5.4944e-06 | 27.3566 | 0.013751 | 0.43377 | 992.0792 | 5.4842e-06 | 27.2979 | 0.013725 | 0.43471 | 986.3634 | 5.4727e-06 | 27.2322 | 0.013697 | 0.43576 | 979.9845 | 5.46e-06 | 27.1588 | 0.013665 | 0.43693 | 972.7862 | 5.4456e-06 | 27.076 | 0.013629 | 0.43827 | 964.2985 | 5.4286e-06 | 26.9784 | 0.013586 | 0.43985 | 953.2585 | 5.4065e-06 | 26.8515 | 0.013531 | 0.44193 | 936.6878 | 5.3734e-06 | 26.6609 | 0.013448 | 0.44509 | 908.5592 | 5.3171e-06 | 26.3374 | 0.013307 | 0.45056 | 858.8049 | 5.2176e-06 | 25.7653 | 0.013058 | 0.46057 | 774.7137 | 5.0494e-06 | 24.7982 | 0.012637 | 0.47853 | 647.9124 | 4.8078e-06 | 34.7055 | 0.012033 | 0.34192 | 488.7498 | 7.3831e-06 | 39.3213 | 0.018478 | 0.30179
| 220 | 0.21508 | 1016.3799 | 5.5328e-06 | 27.5774 | 0.013847 | 0.4303 | 1016.0552 | 5.5321e-06 | 27.5736 | 0.013845 | 0.43036 | 1015.1489 | 5.5303e-06 | 27.5632 | 0.013847 | 0.43052 | 1013.6472 | 5.5273e-06 | 27.5459 | 0.013833 | 0.43079 | 1011.5483 | 5.5231e-06 | 27.5218 | 0.013823 | 0.43117 | 1008.8507 | 5.5177e-06 | 27.4908 | 0.013809 | 0.43166 | 1005.5542 | 5.5111e-06 | 27.4529 | 0.013793 | 0.43225 | 1001.6582 | 5.5033e-06 | 27.4081 | 0.013773 | 0.43296 | 997.1621 | 5.4943e-06 | 27.3564 | 0.013751 | 0.43378 | 992.0625 | 5.4841e-06 | 27.2977 | 0.013725 | 0.43471 | 986.346 | 5.4727e-06 | 27.232 | 0.013696 | 0.43576 | 979.9648 | 5.4599e-06 | 27.1586 | 0.013665 | 0.43694 | 972.7597 | 5.4455e-06 | 27.0757 | 0.013628 | 0.43827 | 964.2535 | 5.4285e-06 | 26.9779 | 0.013586 | 0.43986 | 953.1699 | 5.4063e-06 | 26.8505 | 0.01353 | 0.44195 | 936.5112 | 5.373e-06 | 26.6589 | 0.013447 | 0.44513 | 908.2357 | 5.3165e-06 | 26.3337 | 0.013305 | 0.45062 | 858.2957 | 5.2166e-06 | 25.7594 | 0.013056 | 0.46067 | 774.0796 | 5.0482e-06 | 24.7909 | 0.012634 | 0.47867 | 647.4085 | 4.817e-06 | 34.7202 | 0.012055 | 0.34178 | 488.759 | 7.383e-06 | 39.321 | 0.018477 | 0.30179
| 221 | 0.21605 | 1016.3634 | 5.5327e-06 | 27.5772 | 0.013847 | 0.4303 | 1016.0387 | 5.5321e-06 | 27.5734 | 0.013845 | 0.43036 | 1015.1323 | 5.5303e-06 | 27.563 | 0.013847 | 0.43053 | 1013.6306 | 5.5273e-06 | 27.5458 | 0.013833 | 0.4308 | 1011.5317 | 5.5231e-06 | 27.5216 | 0.013823 | 0.43117 | 1008.8342 | 5.5177e-06 | 27.4906 | 0.013809 | 0.43166 | 1005.5376 | 5.5111e-06 | 27.4527 | 0.013793 | 0.43226 | 1001.6417 | 5.5033e-06 | 27.4079 | 0.013773 | 0.43296 | 997.1456 | 5.4943e-06 | 27.3562 | 0.013751 | 0.43378 | 992.0457 | 5.4841e-06 | 27.2975 | 0.013725 | 0.43471 | 986.3286 | 5.4727e-06 | 27.2318 | 0.013696 | 0.43576 | 979.9451 | 5.4599e-06 | 27.1584 | 0.013664 | 0.43694 | 972.7329 | 5.4455e-06 | 27.0754 | 0.013628 | 0.43828 | 964.2081 | 5.4284e-06 | 26.9774 | 0.013586 | 0.43987 | 953.0807 | 5.4062e-06 | 26.8494 | 0.01353 | 0.44197 | 936.3338 | 5.3727e-06 | 26.6568 | 0.013446 | 0.44516 | 907.9115 | 5.3158e-06 | 26.33 | 0.013304 | 0.45069 | 857.7872 | 5.2156e-06 | 25.7536 | 0.013053 | 0.46077 | 773.449 | 5.0469e-06 | 24.7837 | 0.012631 | 0.47881 | 646.9097 | 4.8261e-06 | 34.7346 | 0.012078 | 0.34164 | 488.7575 | 7.383e-06 | 39.321 | 0.018477 | 0.30179
| 222 | 0.21703 | 1016.3468 | 5.5327e-06 | 27.577 | 0.013847 | 0.43031 | 1016.0221 | 5.532e-06 | 27.5733 | 0.013845 | 0.43037 | 1015.1158 | 5.5302e-06 | 27.5628 | 0.013847 | 0.43053 | 1013.614 | 5.5272e-06 | 27.5456 | 0.013833 | 0.4308 | 1011.5151 | 5.523e-06 | 27.5214 | 0.013822 | 0.43118 | 1008.8176 | 5.5176e-06 | 27.4904 | 0.013809 | 0.43166 | 1005.5211 | 5.511e-06 | 27.4525 | 0.013792 | 0.43226 | 1001.6251 | 5.5033e-06 | 27.4077 | 0.013773 | 0.43297 | 997.129 | 5.4943e-06 | 27.356 | 0.01375 | 0.43378 | 992.029 | 5.4841e-06 | 27.2973 | 0.013725 | 0.43472 | 986.3111 | 5.4726e-06 | 27.2316 | 0.013696 | 0.43577 | 979.9253 | 5.4599e-06 | 27.1581 | 0.013664 | 0.43694 | 972.706 | 5.4454e-06 | 27.0751 | 0.013628 | 0.43828 | 964.1623 | 5.4283e-06 | 26.9769 | 0.013585 | 0.43988 | 952.9909 | 5.406e-06 | 26.8484 | 0.01353 | 0.44198 | 936.1554 | 5.3723e-06 | 26.6548 | 0.013445 | 0.4452 | 907.5867 | 5.3152e-06 | 26.3262 | 0.013302 | 0.45075 | 857.2795 | 5.2146e-06 | 25.7477 | 0.01305 | 0.46088 | 772.8218 | 5.0456e-06 | 24.7765 | 0.012628 | 0.47895 | 646.4159 | 4.835e-06 | 34.7489 | 0.012101 | 0.34149 | 488.7454 | 7.3832e-06 | 39.3214 | 0.018478 | 0.30178
| 223 | 0.21801 | 1016.3302 | 5.5327e-06 | 27.5768 | 0.013847 | 0.43031 | 1016.0055 | 5.532e-06 | 27.5731 | 0.013845 | 0.43037 | 1015.0992 | 5.5302e-06 | 27.5626 | 0.013847 | 0.43053 | 1013.5975 | 5.5272e-06 | 27.5454 | 0.013833 | 0.4308 | 1011.4986 | 5.523e-06 | 27.5212 | 0.013822 | 0.43118 | 1008.801 | 5.5176e-06 | 27.4902 | 0.013809 | 0.43167 | 1005.5045 | 5.511e-06 | 27.4523 | 0.013792 | 0.43226 | 1001.6086 | 5.5032e-06 | 27.4075 | 0.013773 | 0.43297 | 997.1124 | 5.4942e-06 | 27.3558 | 0.01375 | 0.43379 | 992.0122 | 5.484e-06 | 27.2971 | 0.013725 | 0.43472 | 986.2937 | 5.4726e-06 | 27.2314 | 0.013696 | 0.43577 | 979.9054 | 5.4598e-06 | 27.1579 | 0.013664 | 0.43695 | 972.679 | 5.4454e-06 | 27.0748 | 0.013628 | 0.43829 | 964.1162 | 5.4282e-06 | 26.9763 | 0.013585 | 0.43989 | 952.9003 | 5.4058e-06 | 26.8474 | 0.013529 | 0.442 | 935.9762 | 5.372e-06 | 26.6527 | 0.013444 | 0.44523 | 907.2613 | 5.3145e-06 | 26.3225 | 0.013301 | 0.45082 | 856.7725 | 5.2135e-06 | 25.7419 | 0.013048 | 0.46098 | 772.198 | 5.0444e-06 | 24.7693 | 0.012625 | 0.47908 | 645.9268 | 4.8439e-06 | 34.7631 | 0.012123 | 0.34136 | 488.7234 | 7.3835e-06 | 39.322 | 0.018479 | 0.30178
| 224 | 0.21899 | 1016.3136 | 5.5326e-06 | 27.5766 | 0.013846 | 0.43031 | 1015.9889 | 5.532e-06 | 27.5729 | 0.013845 | 0.43037 | 1015.0826 | 5.5302e-06 | 27.5625 | 0.013846 | 0.43053 | 1013.5809 | 5.5272e-06 | 27.5452 | 0.013833 | 0.4308 | 1011.482 | 5.523e-06 | 27.521 | 0.013822 | 0.43118 | 1008.7845 | 5.5176e-06 | 27.49 | 0.013809 | 0.43167 | 1005.4879 | 5.511e-06 | 27.4521 | 0.013792 | 0.43226 | 1001.5921 | 5.5032e-06 | 27.4073 | 0.013773 | 0.43297 | 997.0958 | 5.4942e-06 | 27.3556 | 0.01375 | 0.43379 | 991.9954 | 5.484e-06 | 27.2969 | 0.013725 | 0.43472 | 986.2762 | 5.4726e-06 | 27.2312 | 0.013696 | 0.43577 | 979.8854 | 5.4598e-06 | 27.1577 | 0.013664 | 0.43695 | 972.6517 | 5.4453e-06 | 27.0745 | 0.013628 | 0.43829 | 964.0696 | 5.4281e-06 | 26.9758 | 0.013585 | 0.4399 | 952.8091 | 5.4056e-06 | 26.8463 | 0.013529 | 0.44202 | 935.7961 | 5.3716e-06 | 26.6507 | 0.013443 | 0.44526 | 906.9353 | 5.3139e-06 | 26.3188 | 0.013299 | 0.45088 | 856.2664 | 5.2125e-06 | 25.7361 | 0.013045 | 0.46109 | 771.5777 | 5.0432e-06 | 24.7621 | 0.012621 | 0.47922 | 645.4423 | 4.8526e-06 | 34.7772 | 0.012145 | 0.34122 | 488.6916 | 7.384e-06 | 39.3229 | 0.01848 | 0.30177
| 225 | 0.21996 | 1016.297 | 5.5326e-06 | 27.5764 | 0.013846 | 0.43032 | 1015.9724 | 5.5319e-06 | 27.5727 | 0.013845 | 0.43037 | 1015.066 | 5.5301e-06 | 27.5623 | 0.013846 | 0.43054 | 1013.5643 | 5.5271e-06 | 27.545 | 0.013833 | 0.43081 | 1011.4654 | 5.5229e-06 | 27.5209 | 0.013822 | 0.43119 | 1008.7679 | 5.5175e-06 | 27.4898 | 0.013809 | 0.43167 | 1005.4714 | 5.5109e-06 | 27.4519 | 0.013792 | 0.43227 | 1001.5755 | 5.5032e-06 | 27.4071 | 0.013773 | 0.43297 | 997.0792 | 5.4942e-06 | 27.3554 | 0.01375 | 0.43379 | 991.9787 | 5.484e-06 | 27.2968 | 0.013725 | 0.43472 | 986.2586 | 5.4725e-06 | 27.231 | 0.013696 | 0.43578 | 979.8654 | 5.4597e-06 | 27.1575 | 0.013664 | 0.43695 | 972.6243 | 5.4452e-06 | 27.0742 | 0.013628 | 0.4383 | 964.0227 | 5.428e-06 | 26.9753 | 0.013585 | 0.43991 | 952.7173 | 5.4054e-06 | 26.8452 | 0.013528 | 0.44204 | 935.6152 | 5.3712e-06 | 26.6486 | 0.013443 | 0.4453 | 906.6087 | 5.3132e-06 | 26.315 | 0.013297 | 0.45094 | 855.7611 | 5.2115e-06 | 25.7303 | 0.013043 | 0.46119 | 770.9607 | 5.0419e-06 | 24.755 | 0.012618 | 0.47936 | 644.962 | 4.8613e-06 | 34.7911 | 0.012166 | 0.34108 | 488.6507 | 7.3846e-06 | 39.3241 | 0.018481 | 0.30176
| 226 | 0.22094 | 1016.2805 | 5.5326e-06 | 27.5762 | 0.013846 | 0.43032 | 1015.9558 | 5.5319e-06 | 27.5725 | 0.013845 | 0.43038 | 1015.0495 | 5.5301e-06 | 27.5621 | 0.013846 | 0.43054 | 1013.5477 | 5.5271e-06 | 27.5448 | 0.013833 | 0.43081 | 1011.4488 | 5.5229e-06 | 27.5207 | 0.013822 | 0.43119 | 1008.7513 | 5.5175e-06 | 27.4896 | 0.013809 | 0.43167 | 1005.4548 | 5.5109e-06 | 27.4517 | 0.013792 | 0.43227 | 1001.559 | 5.5031e-06 | 27.4069 | 0.013773 | 0.43298 | 997.0627 | 5.4941e-06 | 27.3552 | 0.01375 | 0.4338 | 991.9619 | 5.4839e-06 | 27.2966 | 0.013725 | 0.43473 | 986.2411 | 5.4725e-06 | 27.2308 | 0.013696 | 0.43578 | 979.8453 | 5.4597e-06 | 27.1572 | 0.013664 | 0.43696 | 972.5967 | 5.4452e-06 | 27.0739 | 0.013628 | 0.4383 | 963.9755 | 5.428e-06 | 26.9747 | 0.013584 | 0.43991 | 952.6247 | 5.4052e-06 | 26.8442 | 0.013528 | 0.44205 | 935.4333 | 5.3709e-06 | 26.6465 | 0.013442 | 0.44533 | 906.2816 | 5.3126e-06 | 26.3112 | 0.013296 | 0.45101 | 855.2566 | 5.2105e-06 | 25.7245 | 0.01304 | 0.4613 | 770.3471 | 5.0407e-06 | 24.748 | 0.012615 | 0.4795 | 644.4859 | 4.8699e-06 | 34.8049 | 0.012188 | 0.34095 | 488.6008 | 7.3854e-06 | 39.3256 | 0.018483 | 0.30175
| 227 | 0.22192 | 1016.2639 | 5.5325e-06 | 27.576 | 0.013846 | 0.43032 | 1015.9392 | 5.5319e-06 | 27.5723 | 0.013845 | 0.43038 | 1015.0329 | 5.5301e-06 | 27.5619 | 0.013846 | 0.43054 | 1013.5311 | 5.5271e-06 | 27.5446 | 0.013833 | 0.43081 | 1011.4323 | 5.5229e-06 | 27.5205 | 0.013822 | 0.43119 | 1008.7348 | 5.5175e-06 | 27.4894 | 0.013809 | 0.43168 | 1005.4383 | 5.5109e-06 | 27.4515 | 0.013792 | 0.43227 | 1001.5424 | 5.5031e-06 | 27.4067 | 0.013773 | 0.43298 | 997.0461 | 5.4941e-06 | 27.355 | 0.01375 | 0.4338 | 991.9451 | 5.4839e-06 | 27.2964 | 0.013724 | 0.43473 | 986.2235 | 5.4724e-06 | 27.2306 | 0.013696 | 0.43578 | 979.8251 | 5.4597e-06 | 27.157 | 0.013664 | 0.43696 | 972.5689 | 5.4451e-06 | 27.0735 | 0.013628 | 0.43831 | 963.9278 | 5.4279e-06 | 26.9742 | 0.013584 | 0.43992 | 952.5316 | 5.4051e-06 | 26.8431 | 0.013527 | 0.44207 | 935.2507 | 5.3705e-06 | 26.6444 | 0.013441 | 0.44537 | 905.954 | 5.3119e-06 | 26.3075 | 0.013294 | 0.45107 | 854.753 | 5.2095e-06 | 25.7187 | 0.013038 | 0.4614 | 769.7369 | 5.0395e-06 | 24.741 | 0.012612 | 0.47963 | 644.0137 | 4.8785e-06 | 34.8186 | 0.012209 | 0.34081 | 488.5423 | 7.3862e-06 | 39.3273 | 0.018485 | 0.30174